## 表-04 单位工程投标报价汇总表
单位工程投标报价汇总表
工程名称：建筑与装饰工程 |  | 标段：拜城县福乐社区日间照料中心提升改造、装饰装修采购项目 |  | 第 1 页 共 1 页
序号 | 汇总内容 |  | 金额(元) |  | 其中：暂估价(元)
一 | 分部分项工程费
1.1 | 一层
1.2 | 二层
1.3 | 负一层
二 | 措施项目费
2.1 | 单价措施项目费
2.2 | 总价措施项目费
2.21 | 其中：安全文明施工费
三 | 其他项目费
3.1 | 暂列金额
3.2 | 暂估价
3.3 | 计日工
3.4 | 总承包服务费
四 | 规费
五 | 税前工程造价
六 | 税金
投标报价合计=一+二+三+四+六
注：本表适用于单位工程招标控制价或投标报价的汇总，如无单位工程划分，单项工程也使用本表汇总
表—04

## 表-08 分部分项工程和单价措施项目清单与计价表
分部分项工程和单价措施项目清单与计价表
工程名称：建筑与装饰工程 |  |  |  | 标段：拜城县福乐社区日间照料中心提升改造、装饰装修采购项目 |  |  |  | 第 1 页 共 10 页
序号 | 项目编码 | 项目名称 | 项目特征描述 |  | 计量单位 | 工程量 | 金额（元）
[7 empty] | 综合单价 |  | 合价 | 其中
暂估价
分部分项
一层
1 | 011608002001 | 铲除涂料面 | 1.铲除部位名称:墙面及顶面 |  | m2 | 563
2 | 011609002001 | 隔断隔墙拆除 | 1.拆除隔墙的骨架种类:拆除轻质隔断墙体（不分材质） |  | m2 | 39.6
3 | 011210006001 | 其他隔断 | 1.隔板材料品种、规格、颜色:预制石膏纤维隔热板 2.嵌缝、塞口材料品种:刮腻子两道，板缝贴绷带 |  | m2 | 42.57
4 | 011201001001 | 墙面一般抹灰 | 1.墙体类型:内墙 2.底层厚度、砂浆配合比:7mm 1:3水泥砂浆 3.面层厚度、砂浆配合比:13mm 1:3水泥砂浆 |  | m2 | 80
5 | 010401001001 | 砖基础 | 1.砖品种、规格、强度等级:多孔砖 2.基础类型:卫生间蹲便池地台 3.砂浆强度等级:水泥砂浆M7.5 |  | m3 | 0.98
6 | 010904003001 | 楼（地）面砂浆防水(防潮） | 1.防水层做法:20厚1：2水泥砂浆掺5%防水剂 |  | m2 | 11.45
7 | 010904002001 | 楼（地）面涂膜防水 | 1.防水膜品种:1.5厚合成高分子防水层 2.涂膜厚度、遍数:3遍 3.反边高度:800mm |  | m2 | 11.45
8 | 011507001001 | 平面、箱式招牌 | 1.箱体规格:8000mm*2000mm |  | m2 | 16
9 | 011508002001 | 发光字 | 1.镌字材料品种、颜色:定制发光字 2.字体规格:750mm*750mm 3.固定方式:粘贴法 |  | 个 | 7
10 | 011504001001 | 饰面板暖气罩 | 1.暖气罩材质:木饰面板 |  | m2 | 160
11 | 011504003001 | 金属暖气罩 | 1.暖气罩材质:小百叶暖气罩 |  | m2 | 36
12 | 011103004001 | 塑料卷材楼地面 | 1.粘结层厚度、材料种类:粘结剂 |  | m2 | 239
本页小计
注：为计取规费等的使用，可在表中增设其中：“定额人工费”。
表—08
分部分项工程和单价措施项目清单与计价表
工程名称：建筑与装饰工程 |  |  |  | 标段：拜城县福乐社区日间照料中心提升改造、装饰装修采购项目 |  |  |  | 第 2 页 共 10 页
序号 | 项目编码 | 项目名称 | 项目特征描述 |  | 计量单位 | 工程量 | 金额（元）
[7 empty] | 综合单价 |  | 合价 | 其中
暂估价
2.面层材料品种、规格、颜色:4mm厚运动塑胶地板
13 | 011001006001 | 其他保温隔热 | 1.保温隔热部位:卫生间管道 2.保温隔热面层材料品种、规格、性能:隔音棉 |  | 项 | 1
14 | 010401012001 | 零星砌砖 | 1.零星砌砖名称、部位:砖砌包管道 2.砖品种、规格、强度等级:标准砖 3.砂浆强度等级、配合比:水泥砂浆M7.5 |  | 项 | 1
15 | 011102003001 | 块料楼地面 | 1.找平层厚度、砂浆配合比:30mm厚干混砂浆 2.结合层厚度、砂浆配合比:素水泥浆 3.面层材料品种、规格、颜色:400mm*400mm瓷砖 |  | m2 | 35
16 | 011204003001 | 块料墙面 | 1.墙体类型:砖砌墙 2.安装方式:粘贴 3.面层材料品种、规格、颜色:400mm*800mm瓷砖 4.缝宽、嵌缝材料种类:白水泥 |  | m2 | 40.6
17 | 011302001001 | 吊顶天棚 | 1.吊顶形式、吊杆规格、高度:吊挂式 2.龙骨材料种类、规格、中距:铝合金方板专用龙骨 3.面层材料品种、规格:铝合金轻型方板 4.压条材料种类、规格:不锈钢压条 |  | m2 | 13.5
18 | 011302001002 | 吊顶天棚 | 1.吊顶形式、吊杆规格、高度:不上人 2.龙骨材料种类、规格、中距:木龙骨 3.面层材料品种、规格:9mm纸面石膏板 |  | m2 | 36
19 | 011302001003 | 吊顶天棚 | 1.面层材料品种、规格:铝方通 |  | m2 | 189.7
本页小计
注：为计取规费等的使用，可在表中增设其中：“定额人工费”。
表—08
分部分项工程和单价措施项目清单与计价表
工程名称：建筑与装饰工程 |  |  |  | 标段：拜城县福乐社区日间照料中心提升改造、装饰装修采购项目 |  |  |  | 第 3 页 共 10 页
序号 | 项目编码 | 项目名称 | 项目特征描述 |  | 计量单位 | 工程量 | 金额（元）
[7 empty] | 综合单价 |  | 合价 | 其中
暂估价
20 | 011210001001 | 木隔断 | 1.骨架、边框材料种类、规格:卫生间蹲位隔断（包含地脚、门锁、合页等五金件） 2.隔板材料品种、规格、颜色:埃特板 3.嵌缝、塞口材料品种:板材封边 4.压条材料种类:合金封边条 |  | m2 | 12
21 | 011503005001 | 金属靠墙扶手 | 1.扶手材料种类、规格:不锈钢管 Φ89*2.5，长度不小于0.6米 2.固定配件种类:不锈钢固定件固定在木质隔断上 |  | m | 5
22 | 011406001001 | 抹灰面油漆 | 1.基层类型:一般抹灰面 2.腻子种类:石膏油腻子 3.刮腻子遍数:2遍 4.油漆品种、刷漆遍数:乳胶漆2遍 5.部位:天棚 |  | m2 | 227.2
23 | 011406001002 | 抹灰面油漆 | 1.基层类型:一般抹灰面 2.腻子种类:石膏油腻子 3.刮腻子遍数:2遍 4.油漆品种、刷漆遍数:乳胶漆 5.部位:墙面 |  | m2 | 378
24 | 010808001001 | 木门窗套 | 1.门窗套展开宽度:200mm 2.面层材料品种、规格:定制木质窗套 |  | m | 43.2
25 | 010808001002 | 木门窗套 | 1.门窗套展开宽度:360mm 2.面层材料品种、规格:定制木质哑口套 |  | m | 6.2
26 | 010801002001 | 木质门带套 | 1.门代号及洞口尺寸:900*2100 |  | 樘 | 1
27 | 010802001001 | 金属(塑钢）门 | 1.门代号及洞口尺寸:4400*2900 |  | m2 | 9.68
本页小计
注：为计取规费等的使用，可在表中增设其中：“定额人工费”。
表—08
分部分项工程和单价措施项目清单与计价表
工程名称：建筑与装饰工程 |  |  |  | 标段：拜城县福乐社区日间照料中心提升改造、装饰装修采购项目 |  |  |  | 第 4 页 共 10 页
序号 | 项目编码 | 项目名称 | 项目特征描述 |  | 计量单位 | 工程量 | 金额（元）
[7 empty] | 综合单价 |  | 合价 | 其中
暂估价
2.门框、扇材质:70系塑钢 3.玻璃品种、厚度:4mm钢化玻璃
28 | 010809004001 | 石材窗台板 | 1.粘结层厚度、砂浆配合比:结构胶 2.窗台板材质、规格、颜色:白色石英石板 |  | m | 15.2
29 | 011001006002 | 其他保温隔热 | 1.防撞部位:楼梯扶手 2.材料品种、厚度:防撞棉垫 |  | m | 20
30 | 011207001004 | 墙面装饰板 | 1.面层材料品种、规格、颜色:碳晶护墙板 2.安装方式:固定件安装、底面打胶固定 |  | m2 | 82.3
31 | 011501019001 | 展示架（隔断） | 1.材料种类、规格:18mm厚免漆生态板 |  | m2 | 38.2
32 | 011501019002 | 书架（展示柜） | 1.材料种类、规格:18mm厚免漆生态板 |  | m2 | 16.2
33 | 011210001002 | 木隔断 | 1.隔板材料品种、规格、颜色:木质艺术镂空定制隔断 |  | m2 | 28
34 | 01B001 | 活动大厅文化墙 | 1.PUC,亚克力板 |  | m2 | 15.5
35 | 01B002 | 书法文化展示区文化墙 | 1.PUC,亚克力板 |  | m2 | 6.2
36 | 01B003 | 棋牌室文化墙 | 1.PUC,亚克力板 |  | m2 | 16
37 | 01B004 | 楼梯间文化墙 | 1.PUC,亚克力板 |  | m2 | 10.2
38 | 01B010 | 建筑垃圾清运 | 共计三层室内拆除建筑垃圾人工清理收集后运至垃圾填埋场，运距及运输方式自定，施工结束后做到人走场清。 |  | m2 | 969
分部小计
二层
1 | 011608002002 | 铲除涂料面 | 1.铲除部位名称:墙面及顶面 2.铲除部位的截面尺寸:整墙铲除（包括墙面老化处理） |  | m2 | 610
2 | 011609002002 | 隔断隔墙拆除 | 1.拆除隔墙的骨架种类:拆除轻质隔断墙体（不分材质） |  | m2 | 52.8
本页小计
注：为计取规费等的使用，可在表中增设其中：“定额人工费”。
表—08
分部分项工程和单价措施项目清单与计价表
工程名称：建筑与装饰工程 |  |  |  | 标段：拜城县福乐社区日间照料中心提升改造、装饰装修采购项目 |  |  |  | 第 5 页 共 10 页
序号 | 项目编码 | 项目名称 | 项目特征描述 |  | 计量单位 | 工程量 | 金额（元）
[7 empty] | 综合单价 |  | 合价 | 其中
暂估价
3 | 011210006002 | 其他隔断 | 1.隔板材料品种、规格、颜色:预制石膏纤维隔热板 2.嵌缝、塞口材料品种:刮腻子两道，板缝贴绷带 |  | m2 | 148
4 | 010401001002 | 砖砌蹲台 | 1.砖品种、规格、强度等级:多孔砖 2.基础类型:卫生间蹲便池地台 3.砂浆强度等级:水泥砂浆M7.5 |  | m3 | 0.39
5 | 010904003002 | 楼（地）面砂浆防水(防潮） | 1.防水层做法:20厚1：2水泥砂浆掺5%防水剂 |  | m2 | 50
6 | 010904002002 | 楼（地）面涂膜防水 | 1.防水膜品种:1.5厚合成高分子防水层 2.涂膜厚度、遍数:3遍 3.反边高度:800mm |  | m2 | 50
7 | 011504001002 | 饰面板暖气罩 | 1.暖气罩材质:木饰面板 |  | m2 | 120
8 | 011504003002 | 金属暖气罩 | 1.暖气罩材质:小百叶暖气罩 |  | m2 | 48
9 | 011103004002 | 塑料卷材楼地面 | 1.粘结层厚度、材料种类:粘结剂 2.面层材料品种、规格、颜色:4mm厚运动塑胶地板 |  | m2 | 290
10 | 011001006003 | 其他保温隔热 | 1.保温隔热部位:卫生间管道 2.保温隔热面层材料品种、规格、性能:隔音棉 |  | 项 | 1
11 | 010401012002 | 零星砌砖 | 1.零星砌砖名称、部位:砖砌包管道 2.砖品种、规格、强度等级:标准砖 3.砂浆强度等级、配合比:水泥砂浆M7.5 |  | 项 | 1
12 | 011102003002 | 块料楼地面 | 1.找平层厚度、砂浆配合比:30mm厚干混砂浆 2.结合层厚度、砂浆配合比:素水泥浆 3.面层材料品种、规格、颜色:400mm*400mm |  | m2 | 120
本页小计
注：为计取规费等的使用，可在表中增设其中：“定额人工费”。
表—08
分部分项工程和单价措施项目清单与计价表
工程名称：建筑与装饰工程 |  |  |  | 标段：拜城县福乐社区日间照料中心提升改造、装饰装修采购项目 |  |  |  | 第 6 页 共 10 页
序号 | 项目编码 | 项目名称 | 项目特征描述 |  | 计量单位 | 工程量 | 金额（元）
[7 empty] | 综合单价 |  | 合价 | 其中
暂估价
瓷砖
13 | 011204003002 | 块料墙面 | 1.墙体类型:砖砌墙 2.安装方式:粘贴 3.面层材料品种、规格、颜色:400mm*800mm瓷砖 4.缝宽、嵌缝材料种类:白水泥 |  | m2 | 40.6
14 | 011302001004 | 吊顶天棚 | 1.吊顶形式、吊杆规格、高度:吊挂式 2.龙骨材料种类、规格、中距:铝合金方板专用龙骨 3.面层材料品种、规格:铝合金轻型方板 4.压条材料种类、规格:不锈钢压条 |  | m2 | 9.6
15 | 011302001005 | 吊顶天棚 | 1.吊顶形式、吊杆规格、高度:不上人 2.龙骨材料种类、规格、中距:木龙骨 3.面层材料品种、规格:9mm纸面石膏板 |  | m2 | 85
16 | 011302001006 | 吊顶天棚 | 1.面层材料品种、规格:铝方通 |  | m2 | 204
17 | 011210001003 | 木隔断 | 1.骨架、边框材料种类、规格:卫生间蹲位隔断（包含地脚、门锁、合页等五金件） 2.隔板材料品种、规格、颜色:埃特板 3.嵌缝、塞口材料品种:板材封边 4.压条材料种类:合金封边条 |  | m2 | 12
18 | 011503005002 | 金属靠墙扶手 | 1.扶手材料种类、规格:不锈钢管 Φ89*2.5，长度不小于0.6米 2.固定配件种类:不锈钢固定件固定在木质隔断上 |  | m | 5
19 | 011406001003 | 抹灰面油漆 | 1.基层类型:一般抹灰面 2.腻子种类:石膏油腻 |  | m2 | 342
本页小计
注：为计取规费等的使用，可在表中增设其中：“定额人工费”。
表—08
分部分项工程和单价措施项目清单与计价表
工程名称：建筑与装饰工程 |  |  |  | 标段：拜城县福乐社区日间照料中心提升改造、装饰装修采购项目 |  |  |  | 第 7 页 共 10 页
序号 | 项目编码 | 项目名称 | 项目特征描述 |  | 计量单位 | 工程量 | 金额（元）
[7 empty] | 综合单价 |  | 合价 | 其中
暂估价
子 3.刮腻子遍数:2遍 4.油漆品种、刷漆遍数:乳胶漆2遍 5.部位:天棚
20 | 011406001004 | 抹灰面油漆 | 1.基层类型:一般抹灰面 2.腻子种类:石膏油腻子 3.刮腻子遍数:2遍 4.油漆品种、刷漆遍数:乳胶漆 5.部位:墙面 |  | m2 | 343
21 | 011207001003 | 墙面装饰板 | 1.面层材料品种、规格、颜色:碳晶护墙板 2.安装方式:固定件安装、底面打胶固定 |  | m2 | 286
22 | 010808001003 | 木门窗套 | 1.门窗套展开宽度:200mm 2.面层材料品种、规格:定制木质窗套 |  | m | 74.4
23 | 010808001004 | 木门窗套 | 1.门窗套展开宽度:360mm 2.面层材料品种、规格:定制木质哑口套 |  | m | 5.3
24 | 010801002002 | 木质门带套 | 1.门代号及洞口尺寸:900*2100 |  | 樘 | 4
25 | 010801002003 | 木质门带套 | 1.门代号及洞口尺寸:1200*2100 |  | 樘 | 3
26 | 010802001002 | 金属(塑钢）门 | 1.门代号及洞口尺寸:4400*2900 2.门框、扇材质:70系塑钢 3.玻璃品种、厚度:4mm钢化玻璃 |  | m2 | 9.68
27 | 010809004002 | 石材窗台板 | 1.粘结层厚度、砂浆配合比:结构胶 2.窗台板材质、规格、颜色:白色石英石板 |  | m | 14.2
28 | 011105004001 | 塑料板踢脚线 | 1.踢脚线高度:100mm 2.面层材料种类、规格、颜色:木塑踢脚线 |  | m | 195
29 | 011501019004 | 理疗室柜子 | 1.材料种类、规格:18mm厚免漆生态板 |  | m2 | 16.8
本页小计
注：为计取规费等的使用，可在表中增设其中：“定额人工费”。
表—08
分部分项工程和单价措施项目清单与计价表
工程名称：建筑与装饰工程 |  |  |  | 标段：拜城县福乐社区日间照料中心提升改造、装饰装修采购项目 |  |  |  | 第 8 页 共 10 页
序号 | 项目编码 | 项目名称 | 项目特征描述 |  | 计量单位 | 工程量 | 金额（元）
[7 empty] | 综合单价 |  | 合价 | 其中
暂估价
30 | 01B006 | 过道文化墙 | 1.PUC,亚克力板 |  | m2 | 22.4
31 | 01B007 | 理疗室文化墙 | 1.PUC,亚克力板 |  | m2 | 6.8
32 | 01B008 | 休息室文化墙 | 1.PUC,亚克力板 |  | m2 | 12.4
33 | 01B009 | 红色影院文化墙 | 1.PUC,亚克力板 |  | m2 | 14.5
34 | 01B005 | 红色影院背景墙 | 1.格栅、乳胶漆 |  | m2 | 44.7
35 | 01B013 | 红蛇影院梯台 | 1.钢结构加工制作支撑架，要求牢固可靠，台阶面层木工板打底，铺设塑胶地板 |  | 项 | 1
分部小计
负一层
1 | 011608002003 | 铲除涂料面 | 1.铲除部位名称:墙面及顶面 |  | m2 | 700
2 | 011609002003 | 隔断隔墙拆除 | 1.拆除隔墙的骨架种类:拆除轻质隔断墙体（不分材质） |  | m2 | 83.2
3 | 011210006003 | 其他隔断 | 1.隔板材料品种、规格、颜色:预制石膏纤维隔热板 2.嵌缝、塞口材料品种:刮腻子两道，板缝贴绷带 |  | m2 | 23
4 | 010903001001 | 墙面卷材防水 | 1.卷材品种、规格、厚度:SBS改性沥青防水卷材 2.防水层数:两遍 |  | m2 | 386
5 | 011504001003 | 饰面板暖气罩 | 1.暖气罩材质:木饰面板 |  | m2 | 128
6 | 011504003003 | 金属暖气罩 | 1.暖气罩材质:小百叶暖气罩 |  | m2 | 54
7 | 011103004003 | 塑料卷材楼地面 | 1.粘结层厚度、材料种类:粘结剂 2.面层材料品种、规格、颜色:4mm厚运动塑胶地板 |  | m2 | 380
8 | 011207001002 | 墙面装饰板 | 1.面层材料品种、规格、颜色:碳晶护墙板 2.安装方式:固定件安装、底面打胶固定 |  | m2 | 386
9 | 011302001007 | 吊顶天棚 | 1.吊顶形式、吊杆规格、高度:不上人 2.龙骨材料种类、规 |  | m2 | 355
本页小计
注：为计取规费等的使用，可在表中增设其中：“定额人工费”。
表—08
分部分项工程和单价措施项目清单与计价表
工程名称：建筑与装饰工程 |  |  |  | 标段：拜城县福乐社区日间照料中心提升改造、装饰装修采购项目 |  |  |  | 第 9 页 共 10 页
序号 | 项目编码 | 项目名称 | 项目特征描述 |  | 计量单位 | 工程量 | 金额（元）
[7 empty] | 综合单价 |  | 合价 | 其中
暂估价
格、中距:木龙骨 3.面层材料品种、规格:9mm纸面石膏板
10 | 011406001005 | 抹灰面油漆 | 1.基层类型:一般抹灰面 2.腻子种类:石膏油腻子 3.刮腻子遍数:2遍 4.油漆品种、刷漆遍数:乳胶漆2遍 5.部位:天棚 |  | m2 | 355
11 | 010808001005 | 木门窗套 | 1.门窗套展开宽度:200mm 2.面层材料品种、规格:定制木质窗套 |  | m | 16.4
12 | 010801002005 | 木质门带套 | 1.门代号及洞口尺寸:1200*2100 |  | 樘 | 1
13 | 010809004003 | 石材窗台板 | 1.粘结层厚度、砂浆配合比:结构胶 2.窗台板材质、规格、颜色:白色石英石板 |  | m | 6.5
14 | 011105004002 | 塑料板踢脚线 | 1.踢脚线高度:100mm 2.面层材料种类、规格、颜色:木塑踢脚线 |  | m | 96.94
15 | 011501019005 | 舞蹈室、健身区柜子 | 1.材料种类、规格:18mm厚免漆生态板 |  | m2 | 6.66
16 | 011501019006 | 展示架（隔断） | 1.部位:健身区 2.材料种类、规格:18mm厚免漆生态板 |  | m2 | 16.8
17 | 01B011 | 舞蹈室文化墙 | 1.PUC,亚克力板 |  | m2 | 12.4
18 | 01B012 | 健身区文化墙 | 1.PUC,亚克力板 |  | m2 | 15.5
19 | 011505010001 | 镜面玻璃 | 1.镜面玻璃品种、规格:单面镜 2.安装部位:健身区和舞蹈室 |  | m2 | 85.54
20 | 011503007001 | 塑料靠墙扶手 | 1.扶手材料种类、规格:软PVC圆管 |  | m | 24
分部小计
分部小计
措施项目
1 | X011701012001 | 装饰装修脚手架 |  |  | m2 | 969
本页小计
注：为计取规费等的使用，可在表中增设其中：“定额人工费”。
表—08
分部分项工程和单价措施项目清单与计价表
工程名称：建筑与装饰工程 |  |  |  | 标段：拜城县福乐社区日间照料中心提升改造、装饰装修采购项目 |  |  |  | 第 10 页 共 10 页
序号 | 项目编码 | 项目名称 | 项目特征描述 |  | 计量单位 | 工程量 | 金额（元）
[7 empty] | 综合单价 |  | 合价 | 其中
暂估价
分部小计
本页小计
合计
注：为计取规费等的使用，可在表中增设其中：“定额人工费”。
表—08

## 表-11 总价措施项目清单与计价表
总价措施项目清单与计价表
工程名称：建筑与装饰工程 |  |  | 标段：拜城县福乐社区日间照料中心提升改造、装饰装修采购项目 |  |  |  |  | 第 1 页 共 2 页
序号 | 项目编码 | 项目名称 |  | 计算基础 | 费率(%) | 金额(元) | 调整费率(%) |  | 调整后金额(元) | 备注
1 | 011707001001 | 安全文明施工
2 | 011707001002 | 其中：环境保护费、文明施工费、安全施工费 |  | 分部分项人工费+分部分项机械费+单价措施项目人工费+单价措施项目机械费 | 2.8
3 | 011707001003 | 其中：临时设施费 |  | 分部分项人工费+分部分项机械费+单价措施项目人工费+单价措施项目机械费 | 1.38
4 | 011707001004 | 其中：智慧工地基础配置费
5 | 011707002001 | 夜间施工增加费 |  |  | 0 |  |  |  |  | 按实际发生计取，不发生不计取。
6 | 011707004001 | 二次搬运费 |  | 分部分项人工费+分部分项机械费+单价措施项目人工费+单价措施项目机械费 | 0
7 | 011707005001 | 冬雨季施工增加费 |  |  | 0 |  |  |  |  | 不发生不计取，在编制施工招标文件时依据工程实际情况，结合市场编制费用清单。
8 | 011707007001 | 已完工程及设备保护费 |  | 分部分项人工费+分部分项机械费+单价措施项目人工费+单价措施项目机械费 | 0.07
9 | X011707008001 | 工程定位复测、点交清理费 |  | 分部分项人工费+分部分项机械费+单价措施项目人工费+单价措施项目机械费 | 0.08
10 | X011707010001 | 检验试验费
11 | X011707010002 | 其中：自检试验费 |  |  | 0
12 | X011707010003 | 其中：检验试验配合费 |  | 分部分项人工费+分部分项机械费+单价措施项目人工费+单价措施项目机械费 | 0.11
13 | X011707011001 | 特殊地区增加费 |  |  | 0 |  |  |  |  | 结合工程实际情
编制人（造价人员）： | [7 empty] | 复核人（造价工程师）：
注：1.“计算基础”中安全文明施工费可为“定额基价”、“定额人工费”或“定额人工费+定额机械费”，其他项目可为“定额人工费”或“定额人工费+定额机械费”。 2.按施工方案计算的措施费，若无“计算基础”和“费率”的数值，也可只填“金额”数值，但应在备注栏说明施工方案出处或计算方法。
表-11
总价措施项目清单与计价表
工程名称：建筑与装饰工程 |  |  | 标段：拜城县福乐社区日间照料中心提升改造、装饰装修采购项目 |  |  |  |  | 第 2 页 共 2 页
序号 | 项目编码 | 项目名称 |  | 计算基础 | 费率(%) | 金额(元) | 调整费率(%) |  | 调整后金额(元) | 备注
况，按相关规定计取(高海拔地区施工增加费计算过程详见【取费设置】-【高海拔地区施工增加费】功能界面)
14 | 01B991 | 竣工档案编制费 |  | 分部分项人工费+分部分项机械费+单价措施项目人工费+单价措施项目机械费 | 0.27
合 计
编制人（造价人员）： | [7 empty] | 复核人（造价工程师）：
注：1.“计算基础”中安全文明施工费可为“定额基价”、“定额人工费”或“定额人工费+定额机械费”，其他项目可为“定额人工费”或“定额人工费+定额机械费”。 2.按施工方案计算的措施费，若无“计算基础”和“费率”的数值，也可只填“金额”数值，但应在备注栏说明施工方案出处或计算方法。
表-11

## 表-12 其他项目清单与计价汇总表
其他项目清单与计价汇总表
工程名称：建筑与装饰工程 |  | 标段：拜城县福乐社区日间照料中心提升改造、装饰装修采购项目 |  |  | 第 1 页 共 1 页
序号 | 项目名称 |  | 金额(元) | 结算金额(元) |  | 备注
1 | 暂列金额 |  |  |  |  | 明细详见表-12-1
2 | 暂估价
2.1 | 材料暂估价 |  | — |  |  | 明细详见表-12-2
2.2 | 专业工程暂估价 |  |  |  |  | 明细详见表-12-3
2.3 | 施工技术专项措施项目暂估价 |  |  |  |  | 明细详见表-12-7
3 | 计日工 |  |  |  |  | 明细详见表-12-4
4 | 总承包服务费 |  |  |  |  | 明细详见表-12-5
合 计 | [5 empty] | —
注：材料（工程设备）暂估单价进入清单项目综合单价，此处不汇总。
表-12

## 表-13 规费、税金项目清单与计价表
规费、税金项目计价表
工程名称：建筑与装饰工程 |  | 标段：拜城县福乐社区日间照料中心提升改造、装饰装修采购项目 |  |  | 第 1 页 共 1 页
序号 | 项目名称 |  | 计算基础 | 计算基数 |  | 计算费率(%) | 金额（元）
1 | 规费 |  | 社会保险费+住房公积金
1.1 | 社会保险费 |  | 养老保险费+失业保险费+医疗保险费+工伤保险费
1.11 | 养老保险费 |  | 分部分项人工费+分部分项机械费+单价措施项目人工费+单价措施项目机械费 |  |  | 4.31
1.12 | 失业保险费 |  | 分部分项人工费+分部分项机械费+单价措施项目人工费+单价措施项目机械费 |  |  | 0.38
1.13 | 医疗保险费 |  | 分部分项人工费+分部分项机械费+单价措施项目人工费+单价措施项目机械费 |  |  | 1.37
1.14 | 工伤保险费 |  | 分部分项人工费+分部分项机械费+单价措施项目人工费+单价措施项目机械费 |  |  | 0.19
1.2 | 住房公积金 |  | 分部分项人工费+分部分项机械费+单价措施项目人工费+单价措施项目机械费 |  |  | 0.94
2 | 税金 |  | 税前工程造价 |  |  | 3
合计
编制人（造价人员）： |  |  |  |  | 复核人（造价工程师）：
表-13