## 寄宿生设备
拜城县2025年义务教育薄弱环节改善与能力提升项目——第七中学学生寄宿设备（二次）采购清单
序号 | 名称 | 技术规格 | 数量 | 单位 | 单价（元） | 金额（元） | 规格和型号
1 | 学生用高低床 | 规格：长4500*宽900*高1850（mm)，其中：床长2000mm，中梯宽500mm。 1、床立柱采用优质冷轧钢板一次性滚压轧制成立面为78mm*78mm窄面宽42mm壁厚1.5mm的中空异型高频焊接封闭管,正角处为弧形（角度R12mm）。以保证其足够的牢固扎实及稳定性能。床立柱上下两端均使用全新高级塑料套封盖，敲打无效。 提供产品生产厂商第三方质量检验检测中心或产品质量研究院出具的带有CMA标识的脚套抽样检验报告：检验检测和判定依据：GB 28481-2012《塑料防霉剂的防霉效果评估》GB/T 32487-2016《塑料家具通用技术条件》、GB/T 31402- 2015《塑料表现抗菌性能试验方法》、GB/T 24128-2018《塑料家具中有害物质限量》检验项目包含而不限于： ①塑料材料理化性能【耐老化性（耐老化性1080h，冲击强度的保持率≥60%、耐老化性1080h，外观颜色变色评级≥3级）】。 ②理化性能【塑料件(、硬度（邵氏D硬度≥63）耐冷热循环，无裂痕、鼓泡、变色、起皱】。 ③有害物质限量【邻苯二甲酸酯（邻苯二甲酸二丁酯（DBP）、邻苯二甲酸丁酯苄酯（BBP）、邻苯二甲酸-2-乙基已基酯（DEHP）邻苯二甲酸二正辛酯（DNOP）邻苯二甲酸二异壬酯（DINP）邻苯二甲酸二异癸酯(DIDP)未检出。 ④抗菌性能（金黄色葡萄球菌培养24h抗菌率≥99.6%）。 ⑤防霉性能（黑曲霉0生长）的合格检测报告。 2、床横梁采用优质一次型滚压成中空异型高频焊接封闭管，立面成型后规格为：95mm*38mm；异型管的厚度1.2mm；带有两条凸起加强筋设计，增加其牢固性、美观性；床沿下端平行角部成弧型（角度R20mm），使其安全性更高，可预防碰伤，敲打无效，另横梁顶部内侧预留内凹1.8mm深宽1.0mm床板支撑，使其床板和床横梁保持平整，美观。 提供产品生产厂商第三方质量检验检测中心或产品质量研究院出具的带有CMA标识的床横梁抽样检测报告，检验依据GB/T3325-2017 QB/T3826-1999 QB/T3832-1999 GB/T10125-2021 GB/T35607-2017及《2023年家具及人造板产品抽样检验实施方案》，检测项目乙酸盐雾连续喷雾200h 中性盐雾连续喷雾200h 铜加速乙酸盐雾连续喷雾200h 金属喷漆(塑)涂层(硬度 附着力) 可迁移元素，检测结果为所检项目中涂层可迁移元素符合GB/T35607-2017标准要求，金属喷漆(塑)涂层(硬度 附着力) 项目符合GB/T3325-2017标准要求。 3.短横梁：采用≥30*50*1.2mm,优质钢管。 提供产品生产厂商第三方质量检验检测中心或产品质量研究院出具的带有CMA标识的钢管检验检测和判定依据:GB/T3325-2017《金属家具通用技术条件》、GB/T35607-2017《绿色产品评价家具》、QB/T 3826-1999《轻工产品金属镀层和化学处理层的耐腐蚀实验方法》、QB/T 3827-1999《轻工产品金属镀层和化学处理层的耐腐蚀试验方法乙酸盐雾试验(NSS)法》、QB/T3832-1999《轻工产品金属镀层腐蚀试验结果评价》及《2023年家具及人造板产品抽样检验实施方案》检验项目包含而不限于: ①理化性能【金属喷漆（塑）涂层（硬度 5H、耐腐蚀1080h内,在溶液中样板上划道两侧3mm以外，无鼓泡产生、1080h后，划道两侧3mm以外、无锈迹、剥落、起皱变色和失光等现象、附着力1级、中性盐雾试验涂层本身耐腐蚀等级达到10级，涂层对基体的保护等级达到10级，品质属性（家具涂层可迁移元素铅、镉、铬、汞、锑、钡、硒、砷）未检出的检测报告。 4.床桓：采用5根≥20*30*1.0mm优质钢管制作，四角圆弧。 5.护栏：采用≥25*25*1.2mm优质方管弯制而成，高度为≥300mm；中间加四根等距离竖撑，与护栏及床铺长横梁焊接成一体。 6.床铺和床框连接：连接处挂钩经冲床冲压成L型，成型后尺寸为≥200*27*27mm，材料厚度为≥2.0mm。连接紧密不易摇晃。 提供产品生产厂商第三方质量检验检测中心或产品质量研究院出具的带有CMA标识的抽样L型连接件检测报告，检验依据GB/T3325-2017 QB/T3826-1999 GB/T35607-2017及《2023年家具及人造板产品抽样检验实施方案》检验项目乙酸盐雾连续喷雾101h 金属喷漆（塑）涂层理化性能（硬度 附着力） 涂层可迁移元素，检测结果为所检项目中涂层可迁移元素符合GB/T35607-2017标准要求，金属喷漆(塑)涂层(硬度 附着力) 项目符合GB/T3325-2017标准要求。 7.中梯，宽500mm高1400mm，共4级阶梯，竖管横管均为25*25*1.2mm内外镀锌管，床梯踏板钢板≥1.5mm(带防滑条纹)，表面带有两根夜光条，踏板下有托撑≥20*20*1.2mm方管。 提供产品生产厂商第三方质量检验检测中心或产品质量研究院出具的带有CMA标识的冷轧钢板抽样检验报告: 检验检测和判定依据:GB/T3325-2017《金属家具通用技术条件》、GB/T35607-2017《绿色产品评价家具》、QB/T3826- 1999《轻工产品金属镀层和化学处理层的耐腐蚀实验方法》、QB/T 3827-1999《轻工产品金属镀层和化学处理层的耐腐蚀试验方法乙酸盐雾试验(NSS)法》、QB/T3832-1999《轻工产品金属镀层腐蚀试验结果评价》及《2023年家具及人造板产品抽样检验实施方案》检验项目包含而不限于: ①理化性能【金属喷漆（塑）涂层（硬度 5H、耐腐蚀1080h内,在溶液中样板上划道两侧3mm以外，无鼓泡产生、1080h后，划道两侧3mm以外,无锈迹 、剥落、起皱变色和失光等现象、附着力1级）】、②品质属性（家具涂层可迁移元素：铅、镉、铬、汞、锑、钡、硒、砷）未检出③金属表面耐腐蚀（乙酸盐雾试验(ASS) 1080h(连续喷雾）耐腐蚀等级：10级、保护等 级：10级，中性盐雾试验(NSS)1080h(连续喷雾)耐腐蚀等级：10级、保护等级：10级）的合格检测报告。 8、床板：与床体吻合。床板选用优质实木，整张床板最多由6块板组成，双面刨光净厚度≥15mm；经干燥、防腐、防蛀处理，四条≥40*30mm横撑，含水率8-12％，不变形，无腐朽材、虫口及裂缝。床板两头不能悬空。 9.五金件：防腐，承重、耐压；铝合金拉手，专用锁具。 10.金属件表面采用优质、环保、静电喷塑，须经除油、除锈及磷化等工艺处理。 11、床底鞋柜：采用0.6mm优质冷轧钢板制作。 | 130 | 套
合计（元）：
参考图片