## Sheet1
拜城县第三小学舞台搭建报价清单
采购单位：拜城县第三小学 经办人：任海维 联系方式：13369971922
序号 | 商品名称 | 型号 | 规格及要求 | 单位 | 单价 | 数量 | 金额
1 | 舞台软地板 | pvc地板 | ds-118，2.0mm厚度 | 平方米 |  | 100 | 0
2 | 圈梁 | 钢筋混泥土 | 圈梁50*70cm，8个螺纹钢筋浇筑 | 立方米 |  | 15 | 0
3 | 戈壁 | 戈壁石 | 30天然戈壁，细沙 | 立方米 |  | 70 | 0
4 | 地坪 | 商混 | 10cm厚度，c32商混，地面收光 | 平方米 |  | 120 | 0
5 | 背景墙 | 砖混 | 多孔砖墙体，抹面，表面喷真石漆 | 平方米 |  | 70 | 0
6 | 台阶 | 砖混 | 舞台两边的台阶，和食堂对着操场处新修台阶 | 平方米 |  | 7 | 0
7 | led室外红色显示屏 | P10单红 | 像数点间距 10mm 像素密度 10000Dots/㎡ 像素构成 1R 灯管封装 SMD3535 尺寸(长*宽*厚) 320*160*12mm 重量 0.267kg±0.01kg 结构特点 灯驱合一 模组分辨率 32*16=512Dots 输入电压(直流) 4.5±0.1V 最大电流 ≤3.5A 模组功率 ≤16W 驱动方式 1/4恒流驱动 40A电源带模组数 8-9张 80A电源带模组数 17-18张 亮度 ≥1000cd/㎡ 亮度均匀性 ＞0.8 屏幕水平视角 140±10度 屏幕垂直视角 130±10度 最佳视距 ≥10m 使用环境 户外 每平方模组最大功率 ≤308W/㎡S 配电功率（每平方最大功率÷78%÷85%） ≤464W/m2 灰度等级 8bits 显示颜色 256种 换帧频率 ≥60帧/秒 刷新频率 ≥60Hz 控制方式 计算机控制，逐点一一对应，视频同步，实时显示 亮度调节 256级手动/自动 输入信号 DVI/VGA，视频(多种制式)RGBHV、复合视频信号、S-VIDEO YpbPr(HDTV) 使用寿命 ≥10万小时 平均无故障时间 ≥1万小时 衰减率(工作3年) ≤25％ 连续失控点 0 离散失控点 ＜0.0001，出厂时为0 盲点率 ＜0.0003，出厂时为0 工作温度范围 -20-40℃ 工作湿度范围 10％-90％RH 防护性能 超温/过载/掉电/过流/过压/防雷(可选项) 保修年限 壹年免费返厂维修(具体以产品购销合同签订为准) 屏幕水平平整度 ＜1mm/㎡ 屏幕垂直平整度 ＜1mm/㎡ | 块 |  | 202 | 0
|  | 5V40A | 输入电压范围：176VAC-264VAC、额定输入电压：200VAC-240VAC、输入频率：47 Hz/50 Hz-63Hz、输入电流：2.5A、冷启动冲击电流：50A、效率：86%、空载功耗：5W、额定输出电压：V1:+4.5Vdc/4.41V/4.59V、额定输出电流范围：0～40.0A-40A、稳压精度：±2%-4.41V-4.59V、负载调整率：±2%、温度系数：±0.03%/℃、电压过冲：<5.0%-5%、启动时间：3Sec.-3Sec.、纹波噪声：<200mV-200mV、动态负载：10%-100%Load:<1000mV(Vp-p)-10%-50%Load:< 600mV(Vp-p)-50%-100%Load:< 500mV(Vp-p)、容性负载：至少 5000uF、短路保护：可长期短路，消除短路后自动恢复工作、过流保护：48~76A 故障消除后自动恢复工作 | 台 |  | 25 | 0
|  | 128*1024 | 宽度≤1024 高度≦ 128 手机控制 | 张 |  | 1 | 0
|  | 定制 | 铝合金材质 9公分厚5公分宽 6米长 | 根 |  | 5 | 0
|  | 定制 | 2*5主骨 可以任意切割 | 根 |  | 41 | 0
|  | 定制 | 4平方电源线 网线超五类 辅材穿线管、线槽等 | 项 |  | 1 | 0
|  |  | 安装 调试 培训及售后 | 平方米 |  | 11.61 | 0
8 | 钢膜结构雨棚 | 膜材原材料 | 膜材选用：重量1050g/㎡白色PVDF建筑膜材。防火B1级，防水, 隔热，抗紫外线，防腐防霉；厚度:0.85mm. 抗拉强度5200/5000（N/5CM),撕裂强度500/500（N）剥离强度120（N/5CM),使用温度-30~+70摄氏度， 膜材使用寿命15年以上。 | ㎡ |  | 175 | 0
|  | 膜施工 |  | ㎡ |  | 175 | 0
|  | 钢结构搭建 | 钢结构：主体采用Q235B型钢材;立柱245*6mm，挑梁上下弦114*3.5mm，腹管48*3mm，前后压膜弧桁架上下弦114*3.5mm，腹管48*3mm，连接单管114*3mm，撑杆76*3。 防锈处理：抛丸除锈，除锈级别Sta2.5,底漆采用环氧富锌底漆2遍，面漆采用德丽雅钢构氟碳面漆2遍; | ㎡ |  | 175 | 0
|  | 钢材 |  | ㎏ |  | 4480 | 0
|  | 除锈及油漆 |  | ㎏ |  | 4480 | 0
|  | 压膜铝板 | 30*3mm铝板 | m |  | 80 | 0
|  | 压膜螺丝 | 10*30mm镀锌螺丝 | 套 |  | 560 | 0
|  | 拉杆螺丝 | 20*60mm镀锌螺丝 | 套 |  | 18 | 0
|  | 防水条 | 200mm宽pvdf膜材 | m |  | 9.5 | 0
|  | 运输 | 专车运输 | 趟 |  | 1 | 0
|  | 吊机 | 25吨吊机 | 班 |  | 2 | 0
|  | 基础预埋 | 1.2*1.2*1.3m，c32钢筋混泥土 | 个 |  | 5 | 0
合计 | [6 empty] | 0