## Sheet1
亚吐尔乡欧勒旁村小学校园围墙建设清单——在线竞价
单位：亚吐尔乡欧勒旁村小学 负责人：张雨 时间：2025年3月5日
项目名称 | 数量 | 项目特征描述及施工做法 | 单价 | 总价 | 备注
围墙修建1 | 47m | 挖沟槽土方：1.土壤类别:一、二类土 1.挖土深度:1m以内 2.弃土运距:根据现场实际情况自行考虑；回填方：1.填方材料品种:无侵蚀性素土回填,压实系数不小于0.94余方；弃置：1.废弃料品种:清运拆除建筑垃圾 3.运距:根据实际情况自行考虑；垫层：1.垫层材料种类、配合比、厚度:600mm厚连砂石垫层，分层碾压夯实；带形基础：1.混凝土种类:自拌 4.混凝土强度等级:C25；圈梁：1.混凝土种类:自拌 5.混凝土强度等级:C25；现浇构件钢筋：1.钢筋种类、规格:现浇构件热轧带肋钢筋 HPB300 Φ12 6.钢筋连接方式:绑扎或焊接；多孔砖墙（要用新砖）：1.砖品种、规格、强度等级:MU10多孔砖 7.墙体类型:370mm，围墙，围墙高度：2.4米；墙面一般抹灰：1.面层厚度、砂浆配合比:20；厚1：2.5；水泥砂浆找平；防腐涂料：1.涂刷部位:基础与土壤接触部位 8.砂浆强度等级、配合比:M7.5水泥砂浆 9.墙体类型:立柱间距3m， 10.涂料品种、刷涂遍数:一道冷底子油、两道热沥青 | 950元 | 44650元 | 垃圾外运自行处理
围墙施工要求 | 施工验收要求：挖沟、回填方、垫层、带形基础、放钢筋、抹灰等每一项施工时必须由采购方验收签字，然后做下一步施工，否则一律不予以验收合格。该项目的质保期为5年或以上。
合计(元）： | 44650元
采购要求： 1.各投标供应商须按照上述清单上的数量及规格参数响应； 2.为了考虑各投标单位更好地了解该采购项目的基本情况、施工环境、实际工程量等，并且各投标单位做出最准确的投标决策等因素，须各投标供应商到现场踏勘，并由学校出具现场勘察证明。 3.投标供应商若有质疑，应当政府采购质疑和投诉办法（财政部第94号令）的有关规定 报价截止前以书面形式告知采购单位，若已有人进行报价情况下，政采云平台不能撤回，截止后进行回复。 4.各投标供应商必须上传资料要上传到响应附件中，缺一个资料或者上传资料不符合要求、不规范，采购方有权拒绝。 5.服务地点：拜城县亚吐乡九年一贯制学校（中心小学）； 6.上述费用包含铲除原有的木地板、清理垃圾，然后重新铺设木地板、人工费、运费、安装费和铲除费等； 7.支付方式：该项目完成后，根据学校的实际资金落实情况进行支付。 7.交付期限：签订合同当日期算18天之内要完成。 竞价要求：详见附件（逐条响应）。