## Sheet1
拜城县克孜尔乡中心小学消防通道改建采购清单——在线竞价
采购单位：克孜尔乡中心小学 负责人：15719004351 时间：2025年3月12日
序号 | 商品名称 | 项目特征描述及施工做法 | 单位 | 数量 | 单价（元） | 金额（元）
1 | 拆除围墙 | 拆除原有围墙、清运垃圾 | 米 | 5 |  | 0
2 | 新建围墙 | 含圈梁、钢筋、柱子，砖砌结构、高2.5米 施工做法及要求： 挖沟槽土方：1.土壤类别:一、二类土 1.挖土深度:1m以内 2.弃土运距:根据现场实际情况自行考虑；回填方：1.填方材料品种:无侵蚀性素土回填,压实系数不小于0.94余方；弃置：1.废弃料品种:清运拆除建筑垃圾 3.运距:根据实际情况自行考虑；垫层：1.垫层材料种类、配合比、厚度:600mm厚连砂石垫层，分层碾压夯实；带形基础：1.混凝土种类:自拌 4.混凝土强度等级:C25；圈梁：1.混凝土种类:自拌 5.混凝土强度等级:C25；现浇构件钢筋：1.钢筋种类、规格:现浇构件热轧带肋钢筋 HPB300 Φ12 6.钢筋连接方式:绑扎或焊接；多孔砖墙（要用新砖）：1.砖品种、规格、强度等级:MU10多孔砖 7.墙体类型:370mm，围墙，围墙高度：2.2米；墙面一般抹灰：1.面层厚度、砂浆配合比:20；厚1：2.5；水泥砂浆找平；防腐涂料：1.涂刷部位:基础与土壤接触部位 8.砂浆强度等级、配合比:M7.5水泥砂浆 9.墙体类型:立柱间距3m， 10.涂料品种、刷涂遍数:一道冷底子油、两道热沥青 | 米 | 23 |  | 0
3 | 硬化地面 | 平整场地：1.土壤类别:一、二类土 挖一般土方：1.土壤类别:一、二类土 2.挖土深度:1.5m 以内 3.弃土运距:由施工单位自行考虑 4.说明:埂子、填土、捡石头等 回填方：1.密实度要求:夯填 2.填方材料品种:天然戈壁 3.填方来源、运距:由施工单位自行考虑 室外地坪：1.地坪厚度:150mm 2.混凝土强度等级:C30预拌混凝土 c30混泥土，厚度12厘米 3.说明:垃圾清运，运距由时候单位自行考虑 | 平方米 | 145 |  | 0
合计（元）： |  | 大写：壹万玖仟肆佰贰拾伍元整 |  |  |  | 0
采购需求： 拆除围墙须设置临时围挡及警示标志，施工方及时清运建筑垃圾。新建围墙地基需夯实，达到设计承载力要求混凝土钢筋规格、间距符合设计要求。设置排水孔，顶部设置防攀爬措施。地面硬化：清除杂物，压实原土层，浇筑后振捣密实，表面收光抹平，养护时间≥7天。每道工序完成后需经校方及监理验收，留存影像资料，质保期≥3年，质保期内免费维修因施工质量导致的问题。一个项目经验收合格后支付该项目的钱。施工期间损坏的校园设施需恢复原状。 竞价要求：详见附件