## 报价表
拜城县第六中学政府采购询价报价表
供应商名称（公章）： 法定代表人（签章）： 联系电话：
采购单位名称： | 拜城县第六中学 |  |  | 项目名称： | 拜城县第六中学监控设备维修改造服务
采购项目名称 | 数量 | 单价 | 合计 | 品牌型号 | 规格及主要参数 | 备注
24盘位网络存储设备 | 1 |  |  |  | 4U机架式24盘位网络存储设备，搭载64位多核处理器，1+1冗余电源、冗余风扇，实现7×24小时稳定运行 【硬件规格】 处理器：1颗64位多核处理器 系统内存：8GB（可扩展至64GB） 系统盘：1×240GB SSD 存储接口：24个SATA接口，支持硬盘热插拔 网络接口：2个千兆数据网口，1个千兆管理口 其他接口：1×COM，2×USB2.0，2×USB3.0，1×VGA 整机电源：550W，1+1冗余电源 【产品性能】 视频性能：最大支持接入450路（最大接入带宽900Mbps） 回放性能：最大支持45路2Mbps 事件录像：最大支持200路2Mbps 【产品功能】 支持视频流直写 支持ONVIF、GB/T 28181、RTSP等标准协议 支持VRAID、RAID0、1、5、6、10等多种RAID模式 支持RAID降级可读写(VRAID)，支持全局热备(RAID0、1、5、6、10)，多重保护数据安全 支持RAID即建即用，支持存储空间扩展 支持局部重构，原盘或其克隆盘拔出设备后再插回，未被覆盖数据可快速恢复 支持定时录像、事件录像、手动录像等多种录像方式 支持视频检索功能，按照监控点编号、录像类型、时间组合等条件查询 支持视频回放功能：正序回放、定位回放、倍速回放等功能 支持按需取流功能，未处于录像计划时间内的通道不占用网络带宽
8TB企业级IoT硬盘_SATA | 8 |  |  |  | 8TB企业级IoT硬盘_SATA 8TB容量，3.5英寸，SATA3.0接口，7200RPM 空气盘， CMR传统磁记录 传输速率267MB/s，512MB高速缓存，流畅存储视频有效防止丢帧 MTBF可达2,000,000小时 符合工业标准的3.5英寸，26.1毫米高度规格，超大规模 SATA 型号针对大型数据传输进行了调整，可实现低延迟 支持5年有限质保服务 接口类型：SATA3.0 尺寸：3.5寸 转速：7200 平均读写功率（W）：8W 缓存：256MB 标称容量：8TB 刻录技术：CMR 接口传输速率（最大值）：6Gb/s MTBF：2000000 h
防爆半球系列摄像机 | 1 |  |  |  | 防爆全彩半球 支持全彩，支持PT 最高分辨率可达200万像素（1920 × 1080），并在此分辨率下可输出25fps实时图像，图像更流畅 支持120 dB宽动态 支持开放型网络视频接口，ISAPI，GB28181、E-HOME和ISUP接入 支持IP68防护等级 支持10 M/100 M自适应网口 支持1对音频输入/输出 支持1对报警输入/输出、支持一路485 安全服务：支持三级用户权限管理，支持授权的用户和密码，支持IP地址过滤 采用高效暖白光灯，使用寿命长，照射距离最远可达15 m， 支持PoE供电功能 传感器类型：1/2.8" Progressive Scan CMOS 最低照度：彩色：0.0005 Lux @（F1.0，AGC ON），0 Lux with Light 宽动态：120 dB 焦距&视场角：2.8 mm：水平视场角：106.1°，垂直视场角：56.8°，对角视场角：126.5° 4 mm：水平视场角：83.6°，垂直视场角：44.6°，对角视场角：99.1° 6 mm：水平视场角：54.6°，垂直视场角：29.9°，对角视场角：63.3° 水平范围：0°~355° 垂直范围：2.8 mm：焦距垂直角度：30°~90° 4 mm：焦距垂直角度：20°~90° 6 mm：焦距垂直角度：11°~90° 水平速度：0.1°~100°/s，速度可设 垂直速度：0.1°~100°/s，速度可设 补光灯类型：暖白光 补光距离：最远可达15 m 防补光过曝：支持 最大图像尺寸：1920 × 1080 视频压缩标准：主码流：H.265/H.264 子码流：H.265/H.264/MJPEG 第三码流：H.265/H.264 第四码流：H.265/H.264/MJPEG 音频：1路输入，1路输出外部接口 报警：1路输入，1路输出（报警输出最大支持DC12 V，30 mA） 复位：支持 RS-485：支持 网络：1个RJ45 10 M/100 M自适应以太网口 启动及工作温湿度：-20 °C~60 °C，湿度小于95%（无凝结） 供电方式：DC：12 V PoE：42.5 V~57 V，802.3at 外壳材质：铝合金 电流及功耗：DC：12 V，1.2 A，最大功耗：15 W PoE：802.3at，42.5 V~57 V，0.4 A~0.3 A，最大功耗：15 W 产品尺寸：207.8 × 191.7 mm 设备重量：2.990 kg 包装尺寸：262 × 262 × 302 mm 电源接口类型：三芯接口 带包装重量：3.790 kg 防护：IP66/IP68（2m/2h） 防爆类型：Ex db IIC T6 Gb/Ex tb IIIC T80°C Db
防爆挠性管 | 10 |  |  |  | 防爆挠性管 主要材料为编织线、碳钢和NBR 适用于防爆场景中的线缆保护 产品尺寸：Ø27.6 mm × 1000 mm 螺纹规格：G-3/4 设备重量：约0.8 kg 启动和工作温湿度：-40°C ~ 60°C，湿度小于95%（无凝结） 防护：IP68 防爆标志：Ex eb ⅡC Gb；Ex tb ⅢC Db
防爆控制箱系列 | 1 |  |  |  | 防爆控制箱 铝合金材质，一体化成型设计 适用于厂用防爆场景中的供电支持和线缆连接 出线孔：4个 (M25×1.5 内螺纹) 体积小，安装维护方便，内置防爆专用电源适配器 防护等级：IP66/IP68(2m/2h) 防爆标志：Ex db ⅡC T6 Gb/Ex tb ⅢC T80℃ Db 产品尺寸：270 × 270 × 101.5 mm 包装尺寸：373 × 373 × 167 mm 设备重量：2.7 kg 存储温湿度：-40 °C~60 °C，湿度小于90%（无凝结） 启动和工作温湿度：-40 °C~60 °C，湿度小于90%（无凝结） 供电方式：额定输入：AC100~240 V/1.6V 额定输出：DC12 V/2 A 防护：IP66/ IP68(2m/2h) 防爆标志：Ex db ⅡC T6 Gb/Ex tb ⅢC T80°C Db
防爆防腐蚀支架 | 1 |  |  |  | 壁装支架 适用于可能发生爆炸的环境。（可燃性爆炸性气体、粉尘、炼油、炼化、加油站、加气站、油井、钻井、油罐车、管道阀站等）， 爆炸性气体环境 大气条件下，气体、蒸汽或雾状的可燃物质与空气构成的混合物，在该混合物中点燃后，燃烧将传遍整个未燃混合物的环境。 安装方式：壁装 材质：ADC12-001 尺寸：217.7 × 219.2 × 145.3 mm 重量：0.69 kg 颜色：铂晶灰
摄像头 | 18 |  |  |  | DS-2CD2225CDV6-I 海康威视200万1/2.7英寸CMOS ICR 红外阵列筒型网络摄像机 DS-2CD2225CV6-I 规格参数 摄像机 传感器类型 1/2.7英寸Progressive Scan CMOS 最低照度 彩色：0.01 Lux @（F1.2，AGC ON），0 Lux with IR 快门 1/3 s~1/100,000 s 宽动态 数字宽动态 日夜切换模式 ICR红外滤片式电源接口类型 ?5.5 mm圆口 通用功能 心跳，密码保护，水印技术 恢复出厂设置 支持客户端或浏览器恢复 产品尺寸 87.1 × 83.7 × 171.7 mm 包装尺寸 216 × 121 × 118 mm 设备重量 370 g 带包装重量 525 g 防护 IP66
支架 | 18 |  |  |  | 鸭嘴
电源 | 18 |  |  |  | 12V2A
网线 | 1100 |  |  |  | 超五类
电源线 | 1100 |  |  |  | 1.5
防水箱 | 8 |  |  |  | 监控专用
公牛插线板 | 8 |  |  |  | 4口
交换机 | 8 |  |  |  | 8口千兆
PVC管 | 800 |  |  |  | 2
地埋管 | 100
水晶头 | 40 |  |  |  | 红雨
资金合计（元）： |  |  |  | 大写：
采购需求：1、必须提前准备上述物品，保障物品的质量、品牌及实用性，供应商需提供售后服务和质保承诺书，加盖公章；2、服务期限：签订合同当日期算5日之内完成；3、开展监控设备改造服务时要先拆除原有的损坏的配件或线路，然后按要求安装和组装，每一步先让学校领导验收合格后再进行下一步施工；4、结算要求：项目全部完成，并由学校验收合格，成交服务商相关结账材料交齐后，根据学校资金落实情况结账；5、服务方对所提供的服务质量负责，出现质量问题时，服务方应在接到通知后的1天内作出响应，12小时内拿出处理方案，并对出现问题的产品负责更换；6、质量保证1年，1年内自然原因出现问题需免费维修。