## 机房升级改造
阿克苏地区XXX单位检察专网升级改造需求清单
序号 | 产品名称 | 品牌型号 | 功能需求描述 | 单位 | 数量 | 单价(元) | 总价(元) | 备注
1 | 机房专用机柜 |  | 符合ANSI/EIA RS-310-D、IEC297-2、DIN41494；PART1、DIN41494;PART7、GB/T3047.2-92；兼容ETSI标准。特点:高密度单开六角网孔前门；高密度单开六角网孔后门；前后门免焊加强筋结构，美观牢固；前后门配高级典雅锁；可配各种锁；前后门可改为双开。承载:静载800KG(带支架)防护等级:IP20；主要材料:方孔条与安装梁：耐指纹敷铝锌板；其余：SPCC优质冷轧板；厚度：方孔条 2.0mm；安装梁 1.5mm；其余 1.2mm。表面处理:方孔条、安装横梁：镀铝锌板 ；其余：脱脂、硅烷化处理 、静电喷塑，容量：42U，高度：2055mm；宽度：800mm；深度：1000；固定板:3;风扇部件：2组；重型脚轮：4套；PDU：8位16A。 | 台 | 5 |  |  | 有屏蔽、物理隔离功能
2 | 机柜散力架 |  | 厚度:3mm，承重1000KG(；颜 色:黑色\灰 材质:优质冷压钢板+金属烤漆配件:横撑 万向角。 | 套 | 6
3 | 接地铜排 |  | 紫铜排 材质:T2铜；规格4*40*300 | 个 | 6
4 | 接地母线 |  | 16M²，国标 | 米 | 72
5 | 引入线电缆 |  | RVV3*2.5国标 | 米 | 90
6 | 光纤配线架 |  | 标准19英寸机架式24芯；接口:SC/FC/LC/ST可选；材质:冷轧板；模式:单模、多模、万兆；配件:裸纤管、热熔管、理线扣、螺丝、固定耳挂、耦合器、熔纤盘 | 台 | 4
7 | 屏蔽网线 |  | 六类屏蔽千兆网络跳线；FTP合金外壳；全镀金三叉触片；触点与铜芯充分接触；4N无氧铜芯；十字骨架；铝箔屏蔽层；抗拉、耐弯折 | 条 | 96
8 | 防盗门 |  | 门框2.0mm/门板1.0mm；锌合金材质/门扇厚10cm；氟碳烤漆工艺；均匀喷涂/抛光顺直/耐腐蚀，含本体安装及原有门拆除及门禁迁移安装。 | 套 | 1
9 | 墙面打磨 |  | 机房区域墙面打磨、粉刷 | 平方 | 42
10 | 电子政务外网机房搬迁服务 |  | 将电子政务外网机房搬迁至检察工作网机房，包括“11台通讯专用设备迁移上架、技术安装调试、通讯光缆迁移熔接” | 项 | 1
11 | 技术服务费 |  | 检察专网机房工艺安装、所有设备上架安全调试，原专网机房链路及设备点对点迁移安装服务、网络调试、设备及网线标签打印及张贴服务、2个机房防静电地板补缺、加固。 | 项 | 1
总计 |  |  | XXXX元（大写：）