## BBS音响系统报价方案
音响配置清单报价
投标单位名称（盖章）：
序号 | 设备名称 | 品牌 | 型号 | 产品备注 | 图片 | 单位 | 数量 | 单价 | 金额
A-01 | 12寸全頻箱 （主扩） |  | GT12 | 系统类型(System Type)：2分频2单元扬声器系统低音单元（Woofer）：12英寸φ75芯φ170mm磁钢高音单元（Tweeter）：1.75英寸φ44芯φ120mm磁钢 系统阻抗（Rated Impedance）：8Ω频率范围（Frequency Range)-10dB：50Hz~20KHz频率响应 (Frequency Response)±3dB：55Hz~18KHz灵敏度(Sensitivity)（1W/m）：98dB最大声压级(Max SPL)：124dB(峰值130dB) 覆盖角（Coverage）：90°×60°（H×V）分频点（Crossover）：1.8KHz 箱体材质（Box Material）：高品质板材箱体表面处理（Finish）：高强度耐磨细颗粒油漆连续/音乐信号/峰值（Rated/Maximum/Peak Power）：400W/800W/1600W输入连接器（Input Connectors)：2×Speakon NL4MP 外观颜色（Color）：黑色毛重（Gross Weight）：24KG/PC 外观尺寸（W*H*D)：360×598×400mm包装尺寸（W*D*H）: 470×430×680mm |  | 只 | 4
A-02 | 功率放大器 （主扩） |  | KX280 | 输出功率(EIA 1KHz 1%THD) ：2×800W（8Ω），2×1200W（4Ω），1×2400W（桥接8Ω）总谐波失真THD：<0.03%, 20Hz-20kHz信噪比 (以额定输出功率为参考,20Hz to 20kHz, A计权)：>95dB信号通道分离(串扰)在1KHz)：＞70dB频率响应±1dB：20Hz~20kHz阻尼系数：>240 输入阻抗平衡/不平衡：20k/10k ohms输入灵敏度)：0.77V 转换速率：15V/uS输出支持立体声(ST)和并行模式（MONO) 输出接口：SPEAKON 和接线柱冷却：内部空气强排散热，风扇冷却，快速调节，温度保护保护：软启动, 短路保护，限幅保护，直流保护，交流保护,温度保护工作电压：AC 220-230V 50Hz净重：12.8KG毛重：KG尺寸（W×D×H）：482×333×464mm |  | 台 | 2
A-05 | 前级效果器 |  | TX6 | 接口：光纤/同轴格式：S/ PDIF ( 24 bit ), EIAJ CP - 340, 1EC 958 处理死迟：1.7 ms麦克风输入接口：4×1/4"TS音乐揄入接口：2 stereo pairs RCA音乐揄入阻抗：10k 0最大输入电平：> 11dBu接囗：6× xLR unbalanced录音接口：1 stereo pair RCA输出阻抗：300 ohm最大输出电平：> 11 dBu总谐波失直：≤0.08% @ 20 Hz-20 kHz串扰：≤-80 dB 信噪比：＞90dB @ A-weight本底嗓声：＜ 100 uv@ A-weight，达到晟大益USB：USB 2.0 Type-BRS232：DB9外形尺寸：482 ×204 × 44mm净重：2.9 Kg电源电压：AC 220 / 50 Hz功率消耗：≤18 W |  | 台 | 1
A-06 | 无线话筒 |  | CT3 | 频率范围 640-690MHz频道总数 200CH有效使用距离 ≈50m 频率间隔 250KHz频率宽度 50MHz接收机信号信噪比 ≥50dB频率稳定度±5Kz接收方式CPU控制选讯+导频识别静音方式 Mute & Lock loop Circuit显示方式 LCD电源供应 12V DC ，1250mA音频输出接口 2 XLR Balanced Socket + UnbalanceTRS6.3mmSocket 发射机频率振荡模式 PLL相位锁定频率合成手持功率 ≤30mW 发射方式 CPU控制载波生成+导频识别码生成频率稳定度 ±4KHz 显示方式 LCD+彩色背光屏音头 动圈式 |  | 套 | 1
A-07 | K68安卓III代数字娱乐机顶盒和触摸屏 |  | 21.5寸 | 多唱III，新一代点歌系统：节日皮肤推送智能灯光联动采用红外一体三防屏，特殊制造控制模块，与机顶盒时时发码频率一致连接，达到触摸操作不断点，不死屏；同时增加红外发射管数量了，和独特排列方式，使用更顺畅、点击更精确。整机电源功耗 20W高密封防水处理，采用全新A级(原包液晶屏保修一年）液晶屏质量有保证；基于1发10收微分算法，强抗干扰，国内一流品质作，工作电压：DC4.505.50V，工作电流：45MA，工作温度：0-65℃，响应速度：16MS，透光率：100% |  | 套 | 1
[5 empty] | 合计 |  |  |  | 0
日期：2025年3月28日

## 全彩P1.25显示屏
全彩P1.25显示屏报价表
投标单位名称（盖章）：
1 | 含边面积㎡ | 6.7332 | 显示面积㎡ | 6.1952 | 模组数量pcs | 121 | 整屏分辨率 | 3964928 | 6.0999
2 | 宽m | 3.62 | 宽m | 3.52 | 宽pcs | 11 | 宽dots | 2816 | 4.0333
3 | 高m | 1.86 | 高m | 1.76 | 高pcs | 11 | 高dots | 1408
4 | 产品名称 | 规格型号 | 技术参数 |  |  | 数量 | 单位 | 单价 | 小计 | 备注
5 | P1.25全彩屏 | 160*320 | 点间距1.25mm;像素构成;1 红+ 1 纯绿+ 1纯蓝；模组亮度：≥1000CD/m² 整屏最高亮度白色时；亮度调节：64 级连续可调，手动调节、 自动调节，256 级亮度调节；色阶表现（显示颜色）：红、绿、蓝各有 4096 级，通过校正抽 取红 256 色阶，绿 256 色阶，蓝 256 色阶,共16.7M 色；显示速度：≥60 帧/秒；视频输入格式：VIDEO、S-端子、数字接口、VGA、NTSC、 PAL、RGB、YC、YVN；保护功能：超温\超负荷\断电保护；使用寿命：>100,000 小时（10 万小时）；环境温度：-45℃--+65℃(系统环境、工作环境) 环境湿度：10％--95％RH (系统环境、工作环境)；驱动方式：1/5 动态恒流驱动；可视角度 （无遮挡） 水平±120°， 垂直 120可视距离：3 米---100 米；显示模式：全跟踪方式同步显示；长宽比：播放视频可组成 4∶3， 16∶9 等多种比例；工作电源：AC50～60HZ， 220V±15%，380V±10%（三相五线制），分级上电 |  |  | 6.7332 | 平方
6 | 接收卡 | E80 | 集成8路HUB75接口，无需再配转接板，更方便， ·减少接插连接件，减少故障点，故障率更低； ·支持市场主流常规芯片、PWM芯片、士兰芯片；全新灰度引擎，低灰度表现更佳；可消除单元板设计引起的某行偏暗、低灰偏红、鬼影等细节问题；支持高精度的色度、亮度一体化逐点校正； ·支持所有常规芯片、PWM芯片和灯饰芯片；支持静态到64扫之间的任意扫描类型；支持任意抽点，支持数据偏移，可轻松实现各种异型屏、球形屏、创意显示屏；·单卡支持32组RGB信号输出； 支持超大带载面积；先进设计，优质元器件，全自动高低温老化测试，零故障出厂；支持DC 3.8V~5.5V超宽工作电压；支持卡莱特全系列常规发送设备。 |  |  | 22 | 张
7 | 视频处理器 | V8 | ·支持丰富的数字信号接口，包括1路HDMI 2.0、4路DVI、2路SDI； ·支持视频源任意切换，可根据显示屏分辨率对输入图像进行拼接、缩放； ·双USB 2.0高速通讯接口，用于电脑调试和主控间任意级联； ·支持亮度、色温调节； ·支持低亮高灰； ·支持HDCP2.2； ·支持卡莱特全系列接收卡、多功能卡、光纤收发器。 |  |  | 1 | 台
8 | 电源 |  | LED开关电源，转换效率超过86%，具有输出短路/ 过载保护，可靠性高、带载能力强，5V 40A |  |  | 31 | 台
9 | 三芯线 |  | 国标2.5 |  |  | 31 | 根
10 | 成品网线 |  | 国标六类 |  |  | 22 | 根
11 | 综合布线 |  | 强电/弱电 国标2.5㎡3+2 |  |  | 1 | 项 |  |  | 15米内，超出单独计算
12 | 屏体钢结构 |  | 国标2*4+4*6镀锌钢管+定制不锈钢包边 |  |  | 6.7332 | 平方
13 | 安装调试 |  | 专业人员制作安装 |  |  | 6.7332 | 平方
14 | 木格栅及灯光 |  | 国标4*4镀锌钢管+吸音板 |  |  | 10 | 平方
15 |  |  | 全彩显示屏屏体部分 |  |  |  |  | 小计
日期：2025年3月28日