## Sheet1
食检中心2024年拟采购仪器设备清单
序号 | 名称 | 数量 （台套） | 规格/参数 | 备注
1 | 原子荧光形态分析仪 | 1 | 一、技术参数 1. 原子荧光分光光度计部分 1.1 相对标准偏差RSD：≤1%；1.2 漂移：≤1.5%；1.3 噪声：≤1.5%；1.4 光学系统：双光束 1.5 检出限：砷、锑、硒、铋、碲、汞、锡和铅元素<0.01µg/L；汞（冷原子）<0.001µg/L；镉<0.001µg/L；锌<1.0µg/L。 2.形态部分 2.1 系统类型：二元梯度泵；2.2 柱箱：至少可容纳250mm色谱柱数量≥2根；2.3 流速：0.1—9.9ml/min； 2.4 最大压力：≥25MPa；2.5 流量精度：±0.2%；2.6 精密度（RSD）≤4%；2.7 相关系数≥0.999； 2.8 形态检出限（DL）：As(III)≤0.04ng Hg(II)≤0.05ng。 二、主要配置： 1.原子荧光光度计1台；2.形态分析1套；3.自动进样系统1套（≥160位）；4.色谱柱（砷（填料为季铵化的苯乙烯和二乙烯基苯共聚物的阴离子交换色谱柱（250mm×4.1mm,10μm)或等效柱各1根）、汞（C18分析柱150mm×4.6mm，5um）或等效柱各1根）；5.色谱保护柱（砷（阴离子交换色谱保护柱(20mm×2.1mm,10μm)或等效柱各1根)、汞（C18预柱10mm×4.6mm，5um）或等效柱各1根）；6.数据分析软件1套；8.配套数据输出终端1套；7.空心阴极灯-As1套；8.空心阴极灯-Hg1套；9.空心阴极灯-Se1套；10.空心阴极灯-Sn1套；11.紫外灯1支。 三、售后服务： 1.现场安装调试运行；2.质保期为验收合格后1年，提供终身维修服务；3.需提供法定计量机构检定合格证书（检定费用由供应商自行承担）；4.免费提供培训资料，供应商须免费现场为用户培训至少2名熟练操作和维护人员，培训内容包括仪器的基本原理、操作及一般仪器维护保养知识。

## Sheet2
实验磨粉机主要技术参数 外形（长×宽×高）： 724mm × 510mm× 560mm *磨辊规格（直径×长度）： D85mm × 40mm 额定产量：≤500克/次 电动机功率：0.55 kw ×2 工作电源：380V 出粉率：≥65% 样品回收率：≥98% *重复试验精度：± 1.5% （相同的样品） *有独立的皮磨和心磨系统，皮磨为齿辊，心磨为喷砂辊 *通过国家粮食局标准质量中心标准适用性验证测定。 设备正常工作时，在设备周围大约1米处所测得的噪音低于70db。 按GB/T 5507-2008 《粮油检验 粉类粗细度测定》，要求全部通过CB36，通过CB42≥90%。 配套粉筛主要技术参数 外形（长×宽×高）：550×400×430 筛格直径：300mm 额定产量：≤500克/次 回转速度：270（r/min） 定时范围：1~999（s） 电机功率：60w *筛网清理：筛网和金属托网之间加清理块 筛网配置：26GG、9XX（CB36）各一只 | 研磨速度约6kg/h 出粉率≥60% 小麦粉灰分<0.60%(干基) 样品回收率≥98% 电源三相380V，50Hz 总功率1.5kW 外型尺寸1167mmx512mmx1647mm 总重量约297kg | 2、工作条件： 电源：230伏特，50/60赫兹+N+PE，1.5安培工作温度：5℃— +45℃相对湿度：5-95% 3、技术参数： 3.1标准AACC 26-50.01标准规定的磨粉机;3.2 处理能力：约500克/5分钟;3.3 圆筒筛尺寸：897平方厘米;3.4 粉碎细度：150-800μm可选;3.5 允许水分：15-17%;3.6 出粉率：60-75%与布拉本德清麸机配套使用出分率可提升10%;3.7 结果重现性：±1.5%;3.8 灰分含量：0.5-0.7%(干基);3.9 噪音级别：＜70dB;3.10用于磨制下列物料的粉样：小麦、双穗小麦、黑麦、大米;3.11 喂料口轧距五级可调;3.12 4个磨辊3道研磨工艺;3.13一次性粉碎500克样品，保证获得有代表性的样品;3.14面粉抽屉容量大;3.15可调进风口，防止堵塞;3.16 圆筒筛易于拆卸;3.17 研磨过程中安全门锁定，保护人员安全;3.18 空气防爆开关;3.19 机罩带隔音层，有效的降低噪音 4、基本配置 4.1 全自动试验磨粉机 4.2 清麸机 4.3 磨辊
技术参数： 1.出粉率：≥65%； 2.处理能力：约500克/5分钟； 3.样品回收率：≥98%； 4.结果重现性：±1.5% 5.处理能力：约500克/5分钟; 6.灰分含量：≤0.7%(干基); 7.设备正常工作时，噪音级别：＜70dB； 8.按GB/T 5507-2008 《粮油检验 粉类粗细度测定》，要求全部通过CB36，通过CB42≥90%； 9.筛网易于拆卸清洗。 基本配置： 1.全自动试验磨粉机 2.配套筛网一套

## Sheet3
1.主要用途： 全自动粉质仪是小麦粉品质检测的专用仪器。该仪器主要用于小麦的育种、经营收购、储存、面粉加工、食品生产等过程中对小麦和小麦粉的品质质量进行检测控制。 2.基本配置：每套仪器至少包含粉质仪主机、内嵌电脑屏幕、自动加水装置、恒温水浴和数据处理系统等。 3.环境指标 电源：AC 200V～240V，50/60Hz。 4.技术指标 1.1工作电源220V，电机功率≤250W；1.2慢和面刀转速:63±2r/min,快慢和面刀转速比:(1.50±0.01）：1； 1.3采用扭矩传感器检测揉混过程，扭矩范围：0～10Nm, 传感器检测精度不低于0.5%；1.4样品量: 300 g； 1.5储水最大容积:3500ml，加水速度:225ml/20s；1.6揉混器具有安全保护功能； 1.7测定范围：0～800粉质单位，单位转矩：（9.8±0.2）mN·m/FU；1.8采用高精度水浴箱控温，控温精度30±0.2℃； 1.9水浴最大压力340mbar，最大流量15L/min；1.10仪器采用标准样品进行检测，稳定时间偏差在标准值的15%的范围内； 1.11★自动加水及操作过程全电脑提示，数据可以自动处理；1.12★信息化：可远程数据交互，方便数据处理。 1.13★具有自动上水功能，单次最大加水量:230ml,最小加水量:0.2ml；1.14★电脑屏幕、主机、水浴一体化，产品简洁、美观； 1.15★操作简便：触屏控制，易于操作；1.16全自动检测功能：一键操作，自动控温、加水、自动检测，提高检测效率 1.17可对比不同试验的粉质曲线，可以按照国家标准方法对粉质曲线进行评价；1.18测试结果可以以数据格式导出，以便统计分析； 1.19★每年免费采用标准样品标定用户设备，能提供中华人民共和国国家标准样品证书；1.20★粉质仪通过国家粮食局的成果鉴定并有鉴定证书； 1.21★投标产品应通过国家粮食局标准质量中心组织的专家检测，有检测报告及评审意见；1.22有IS09001质量管理体系认证证书； 1.23★投标产品有国家粮食局司发便函：关于推广应用国产化粉质仪、拉伸仪和烘焙实验仪器设备的函。 5.配套设备： 粉质仪主机（1台）、内嵌电脑屏幕（1台）、自动加水装置(1套)、恒温水浴(1套)、数据处理软件(1套)等。 | 1、符合以下标准： *中国小麦品种品质分类国家标准Chinese standard GB/T 17320-2013。 *中国测试方法国家标准Chinese standard GB/T 14614-2019。 2.1、主机（测力计）部分： *2.1.1、转速：转速无级可调（0-200rpm/min）。2.1.2、速度偏差：0%。*2.1.3、扭矩测量范围：0－2000 BU，电子式自动测量高扭矩0-28 N.m；马达功率≥250 W。2.1.4、液晶触摸显示屏。电脑数据接口：高速通用USB 接口。2.1.5、安全装置：需具有紧急停机按钮；双手操作，外接和面钵盖打开时用于蠕速启动的双手开关，即自动停机的开关接口；感应盖板开启的微动开关，与测力计内部电路配合, 扭矩过载保护。 2.2、揉面钵 *2.2.1、容积≥300g 面团，带一对可拆卸的绞刀。2.2.2、结构：不锈钢夹套结构，夹套内水循环恒温。*2.2.3、转子速比：1.5±0.01： 1。*2.2.4、可配置有10g、50g 揉面钵，阻力仪揉面体R100 及无麸质测量装置的功能，对面团施加较高剪切力，输入较高揉混功。 *2.3 可选择附带硬度和结构测定仪：用于测定谷物硬度。 2.4、循环浴恒温器：2.4.1、控温精度：30℃±0.2℃。2.4.2、控温范围：20-200 ℃。2.4.3、电热功率：≥2000W。2.4.4、最大循环水排量：≥15L/min。2.4.5、循环泵最大压力：≥350mbar。2.4.6、体积：≥4.5L。 2.5、具有自动加水装置。2.5.1 自动定量水：0.3-2000mL。2.5.2 精度≤0.1%。*2.5.3 可软件连接并控制，加水量可自动校正。 2.6、工作站软件包：粉质仪软件及配套相关软件。 *2.7、控制系统：内置工业级工作站，预装粉质仪软件，可以与用户自己的安卓、苹果、Windows 10，8，7，xp、Linux、黑莓的平板电脑、手机、触屏显示器上的粉质仪软件配合使用。可以分析面粉的吸水率和面团的揉混特性。USB 连接式的粉质仪可以通过粉质仪软件进行连接。 2.8 交互式测量：改变分析时间，放大图表显示，结果备注。分析，打印，输出测量结果。菜单显示准备和执行测试。中央化测试数据存储和管理。软件实时自动更新。 *2.9、试验数据处理能力： 2.9.1、具有自动记录试验数据。2.9.2、具有自动按照GB、ISO、AACC 方法判读评价试验数据。2.9.3、具有屏幕显示和打印输出粉质图谱和所有试验评价参数。2.9.4、具有运用功能强大的相关分析软件，可以将多达10 个试验的图谱和结果进行相互比较。测试条件和测试结果可以以表格形式进行比较，并进行统计学分析。2.9.5、具有附加的软件模块，可提供标准粉质测试之外的特殊测试功能。2.9.6、具有可编程的转速曲线。2.9.7、具有自定义测试流程。2.9.8、具有自定义判读标准。 基本配置：1.粉质仪主机一台（含触摸屏，300g 揉面钵一套以 及 恒温水浴等必要辅助设备及相关软件）。2.配自动加水装置一套 3.附件：直角温度计，连轴器、面粉刮刀、面团刮刀及配套设备专用工具。 | 1、工作电源 220V，电机功率 300W ★2、输出轴转速可调（2-200）±1r/min，实时显示输出轴转速，快慢搅拌刀转速比：1.5：1 ★3、采用扭矩传感器检测揉混过程，扭矩范围：0～20Nm ★4、扭矩传感器检测精度不低于 0.3% 5、和面钵容量：300g；6、和面钵钵体以及搅拌刀采用优质进口不锈钢 7、和面钵有过载保护；8、揉混器具有安全保护功能 9、测定范围：0～2000 粉质单位，单位转矩：（9.8±0.2）mN•m/FU；10、加水及操作过程全电脑提示，数据自动处理 ★11、可对比不同试验的粉质曲线，数据加密处理，可打开并对比市面各类不同品牌粉质仪的粉质文件，从而拥有极强的兼容性；可同时打开的分支文件无上限，且可自定义曲线颜色和名称；12、测试结果可以以数据格式导出，以便统计分析 13、可以按照国家标准方法、国际标准方法对粉质曲线进行评价；14、采用高精度 PID 水浴控温，和面钵工作温度 30±0.2℃ 15、加水精度为 0.2ml（300g 揉混器）；16、水浴最大压力 340mbar，最大流量 15L/min 17、仪器采用标准样品进行检测，稳定时间偏差在标准值的 15%的范围内；18、每年免费采用标准样品标定用户设备，须提供中华人民共和国国家标准样品证书；产品安装调试完毕后第二年和第三年，免费提供产品保养和校准服务 19、产品具有国家质检部门出具的测评报告；20、可在多终端上实时查看粉质数据（需配合 Smart Pbox） 21、软件适用系统：Win7 / Win10 含一套使用授权，终生免费升级； 22、兼容性强，可载入其他格式的粉质仪历史数据；23、可在实验进行时中断实验并计算当前结果 24、实时数据实时显示；25、可选择标准：国家标准 GB/T 14614 26、加水量是否符合要求提醒功能；27、智能取零，结果更符合实际情况且更精确 28、循环方式：密闭式循环；29、恒温箱温度设定范围：20~50℃ 30、恒温箱温度调节精度：±0.2℃；31、恒温箱电源：220V AC 50HZ 1200W ★32、最大流量：15L/min，可一键自动上水；33、水槽尺寸：335*185*410 34、嵌入式软件控温技术，控温精确、稳定、均匀，同时增加加热元件检测技术，实现对加热元件实时监测 35、如有异常系统自动报警提示，使整机更智能化；36、耐腐蚀设计，采用进口钢材并进行表面处理 37、恒温箱控制采用 5 寸液晶触控屏 配套设备：粉质仪主机（1 台）、品牌电脑(1 套)、品牌打印机(1 套)、恒温水浴(1 套)、滴定管(2 支)、数据处理软件(1 套)等。
1.转速满足63±2r/min，转速比：1.5：1； 2.采用扭矩传感器检测揉混过程，扭矩范围：0～10Nm，传感器检测精度不低于0.5%； 3.和面钵容量：≥300g； 4.和面钵钵体以及和面钵刀采用优质不锈钢 5.传感器及和面钵有过载保护 6.揉混器具有安全保护功能 7.测定范围：0～800粉质单位，单位转矩：（9.8±0.2）mN·m/FU； 8.控温精度30±0.2℃； 9.水浴最大压力≥340mbar，最大流量≥15L/min； 10.具有自动上水功能 11.自动加水及操作过程全电脑提示，数据可以自动处理； 12.测试结果可远程数据交互，方便数据处理。 配套设备： 1.粉质仪主机（1 台）； 2.数据输出终端(1 套)； 3.恒温水浴(1 套)； 4.配套滴定管(2套)； 5.数据处理软件(1 套)。 | 技术参数： 一、粉质仪专用自动加水装置 1.采用最新加水系统，不受水压、气压影响，可做到精确加水 ★2.安装调试后，只需在电脑软件上输入加水量，即可完成加水工序 3.外形尺寸：352mm*237mm*315mm 4.电源电压：220±10V 50Hz ★5.放水速度：225ml/20S 6.储水最大容积：225ml 7.抽水泵容积： 25ml/次 8.配置适用于本机的恒温水浴箱一台 二、电子式粉质仪 1.工作电源220V,电机功率≤250W,额定总功率：300W 2.输出轴转速63±1r/min，快慢搅拌刀转速比为1：1.5 3.输出轴转速可调，需31.5rpm以适用不同的评价方法 4.采用扭矩传感器检测揉混过程，扭矩范围：1～10Nm，精度不低于0.5% 5.和面钵容量：300g 6.和面钵钵体以及和面钵刀采用优质不锈钢 7.传感器及和面钵有过载保护 8.揉混器具有安全保护功能 9.测定范围：0～1000粉质单位，单位转矩：（9.8±0.2）mN•m/FU 10.加水及操作过程全电脑提示，数据自动处理 11.可对比不同试验的粉质曲线 12.测试结果可以以数据格式导出，以便统计分析 13.可以按照国家标准方法、国际标准方法对粉质曲线进行评价 14.和面钵工作温度30±0.2℃ 15.加水精度为0.2ml(300g揉混器) 16.产品出厂采用标准样品进行检测，稳定时间误差在标准值的15%的范围内 17.每年免费采用标准样品标定用户设备 18.适用于本仪器的品牌电脑一台 ★ 产品通过国家粮食局标准质量中心认证
.

## Sheet4
技术参数 1.符合 ISO 3093国际标准及GB/T 10361国标的测定方法； 2.双头测定，仪器同时可以测定两个样品； 3.使用海拔高度≥海平面610米，高海拔高度自动校准； 4.仪器可自动设定降落数值目标值，达到目标值后仪器自动停止，并报告结果大于目标值 5.隔热恒温水浴装置，保护操作人员的安全机制； 配置清单： 1.主机1台； 2.粘度管套件1套（含粘度管胶塞、硅胶管、试管刷、试管架等）； 3.粘度计试管20只； 4.降落数值仪配套振荡器。 | 1、官方认可的认证方法：检测方法符合 GB/T 10361 ★2、全自动设计：参数设置后，仪器自动完成加热，搅拌，结果结算以及 输出打印等程序，无需人为干预 降落数值测定仪： ★3、采用 PLC 控制，检测重复性好，两次测定结果之差不超过平均值的 8％ 第 40 页 共 50 页 4、采用特质粘度管，误差小；粘度管规格： 内径 21±0.02mm 外径 23.8±0.25mm 内壁高 220±0.3mm 5、电源：220V A.C 50Hz 800W； 6、原始数据存储了不少于 1000 套 ★7、采用 4.3 寸彩屏 LED 显示 8、双头测定，仪器同时可以测定两个样品 降落数值振摇器： 9、振摇器具有多种安全保障设计：多重安全机制，全面保护操作人员的安全； 10、优质材料保证品质：采用优质防腐蚀材料，减少维护费用，提高仪器寿 命。全封闭设计，防止液体溅出 11、振摇频率：6 次/秒 12、振摇时间：5 秒 13、采用单片机控制，速率稳定，保证了结果的可重复性 14、电源：220V AC 200W。 配套设备：主机一台、振摇器一台、粘度管 10 支、定量加液器 1 个（30±0.2ml） | 3. 工作条件：连续工作8小时以上。 4. 技术指标： 4.1*符合 ISO 3093国际标准及GB/T 10361国标的测定方法 4.2 *双管测试，一次可测试两个样品，提高分析结果的准确度，利于产品品质的同比结果分析； 4.3* 工作时水浴壳体温度小于50度，具有防烫伤的结构设计。仪器外部的任何部位不会因为高温水浴而发生烫伤等意外。 4.4* 电子触屏设计，交互界面具有对仪器的设置、操作和显示功能。 4.5 配有粘度试管架，在分析大量样品时，方便试管存放； 4.6* 具有根据不同的水分含量修正分析样品重量和降落数值结果的功能； 4.7 具有水浴罐溢流功能，防止水温过高出现沸水喷射等情况的发生。 4.8 使用最高海拔可达3000米，温度控制范围为室温至100℃。 4.9 单独设计的冷凝器方便安装，移动，不仅可以节约水，而且也能带来更稳定的性能表现。 5. 基本配置： 5.1主机系统：主机一台 5.2 附件：粘度管套件、粘度管胶塞、硅胶管、试管刷、试管架、分液器、搅拌器、漏斗、水吸气器、称样勺、水位指示器等

## Sheet5
一、技术指标： 1. 形态部分： 1.1 类型：二元梯度泵。 1.2 流量范围0.1-5.0mL/min连续可调. 1.3 最大耐压：>25MPa。 1.4 流速精度：<0.2% 1.5 控制方式：自带控制面板，可兼容所有型号的ICPMS和原子荧光。 1.6 柱箱：可容纳至少2根250mm的色谱柱。 1.7 样品位数：120位（2mL样品瓶） 1.8 重复性：<0.5% 1.9 交叉污染：<0.02% 二、主要配置： 1.双通道原子荧光光度计：1台 2.液相色谱形态分析仪：1 套 3.形态预处理单元：1 套 4.液相自动进样器：1 套 5.206位极座标全自动进样器 6.砷形态保护柱 1 套 7.砷形态快速分析柱 1 套 8.C18色谱柱 1 套 9.空心阴极灯-As 1套 10.空心阴极灯-Hg 1套 11.空心阴极灯-Se 1套 12. 空心阴极灯-Sn 1套 13. 紫外灯 1支 三、售后服务： 1.供应商必需在使用者的实验室内安装调试仪器直至用户认可。 2.质保期为验收合格后1年，提供终身维修服务； 3.需提供法定计量机构检定合格证书（检定费用由供应商自行承担）； 4.免费提供培训资料，供应商须免费现场为用户培训至少 2 名熟练操作和维护人员，培训内容包括仪器的基本原理、操作及一般仪器 维护保养知识。 | 2.形态分析技术指标： 2.1 As（III）最小检出量（ng）：0.04、分析时间 min：≤12 2.2 Hg（II）最小检出量（ng）：0.05、分析时间 min：≤12 2.3 SeCys 最小检出量（ng）： 0.3、分析时间 min：≤10 2.4 Sb（III）最小检出量（ng）：0.1 2.5 相关系数 r：≥0.999 2.6 线性范围: 103 2.7 精密度（RSD）:≤5% 2.8 分离度 R:≥1.5 二、主要配置： 1.原子荧光光度计：1台 2.形态分析单元：1 套 3.形态预处理单元：1 套 4.自动进样器：1 套 5.汞形态分析专用色谱柱 1 套； 6.汞形态分析专用保护柱套及柱芯 1 套； 7.砷形态分析专用色谱柱 1 套； 8.砷形态分析专用保护柱套及柱芯 1 套； 9.空心阴极灯-As 1套 10.空心阴极灯-Hg 1套 11.空心阴极灯-Se 1套 12. 空心阴极灯-Sn 1套 13. 紫外灯 1支 三、售后服务： 1.供应商必需在使用者的实验室内安装调试仪器直至用户认可。 2.质保期为验收合格后1年，提供终身维修服务； 3.需提供法定计量机构检定合格证书（检定费用由供应商自行承担）； 4.免费提供培训资料，供应商须免费现场为用户培训至少 2 名熟练操作和维护人员，培训内容包括仪器的基本原理、操作及一般仪器 维护保养知识。。 | 技术参数 1. 原子荧光分光光度计部分 1.1 相对标准偏差RSD：≤1%； 1.2 漂移：≤1.5%； 1.3 噪声：≤1.5%； 1.4 道间干扰：≤2%； 1.5 光学系统：双光束 1.6 检出限：砷、锑、硒、铋、碲、汞、锡和铅元素<0.01µg/L；汞（冷原子）<0.001µg/L；镉<0.001µg/L；锌<1.0µg/L。 2.形态部分 2.1 系统类型：二元梯度泵； 2.2 柱箱：至少可容纳250mm色谱柱数量≥2根； 2.3 流速：0.1—9.9ml/min； 2.4 最大压力：≥25MPa 2.5 流量精度：±0.2% 2.6 精密度（RSD）≤4% 2.7 相关系数≥0.999 2.8 形态检出限（DL）：As(III)≤0.04ng Hg(II)≤0.05ng。 二、主要配置： 1.原子荧光光度计：1台 2.形态分析单元：1 套 3.形态预处理单元：1 套 4.自动进样器：1 套 5.液相色谱柱（砷、汞各一根） 6.液相色谱保护柱（砷、汞各一根） 7.数据分析软件 1套 8.空心阴极灯-As 1套 9.空心阴极灯-Hg 1套 10.空心阴极灯-Se 1套 11. 空心阴极灯-Sn 1套 11. 紫外灯 1支 三、售后服务： 1.现场安装。 2.质保期为验收合格后1年，提供终身维修服务； 3.需提供法定计量机构检定合格证书（检定费用由供应商自行承担）； 4.免费提供培训资料，供应商须免费现场为用户培训至少 2 名熟练操作和维护人员，培训内容包括仪器的基本原理、操作及一般仪器维护保养知识。