## Sheet1
阿克苏地区中级人民法院法庭改造项目报价明细表
产品（设备）名称 | 型号 | 设备描述 | 数量 | 单位 | 报价 | 价格
庭审主机
智能庭审主机 | 智能庭审主机（含嵌入式全高清庭审集控系统V3.0） EUS-350S | 主机采用19"标准单一机箱，2.5U高度；插卡式机箱，可扩展VGA、HDBaseT、光纤、HDMI、3G-SDI、DVI-I扩展板卡；全数字化核心，嵌入式设计，电源：AC220V～50Hz功耗：满载功耗≤100W 3.5寸全彩液晶屏，显示主机监看画面；4路3G/HD-SDI输入，支持环出接口；4路HDMI输入,最高支持4K@30支持内嵌音频；4路HDMI输出，最高支持4K@30；内置视频矩阵，支持无缝切换，切换输出的视频源不黑屏，视频无抖动，视频输入格式：4路HDMI接口超高清视频输入接口；最高支持3840x2160@30Hz并向下兼容如：1280x720@50Hz、1280x720@60Hz、1920x1080@25Hz、1920x1080@30Hz、1920x1080@50Hz、1920x1080@60Hz等分辨率；4路3G-SDI接口高清摄像机视频输入接口；最高支持1920x1080@60Hz分辨率并向下兼容如：1280x720@50Hz、1280x720@60Hz、1920x1080@25Hz、1920x1080@30Hz、1920x1080@50Hz等分辨率；视频输出格式：4路HDMI超高清视频输出接口，HDMI信号最高支持3840x2160@30Hz并向下兼容如：1280x720@60 Hz、1024x768@60Hz、1920x1080@30Hz、1920x1080@60 Hz、1280x1024@60Hz、1920x1200@60Hz等分辨率。支持1，1+1，4，1+5，1+7，9，11等共29种画中画模式；12路麦克风接入端口支持48V幻象电源；6路立体声线路输入接口；8路平衡输出接口，凤凰头接口；支持选配内置16*16Dante模块，≥16路数字音频输入输出（供货周期4个月）。支持输入音频编组功能，编组后进行混音处理。编组包括8组。内置数字音频处理器，MIC输入通道支持回声抵消（AEC）、噪声消除(ANS)、自动啸叫抑制(AFC）处理；支持音频输入、输出、编解码器增益控制；音频输出支持8段均衡调节 支持语音激励功能，自动将对准发言人的摄像机画面切换到画面分割模式中的主画面窗口；静默状态下：自动切换回全景画面；支持8路编码进行本地硬盘录制存储，每路编码支持双码流存储（6路独立画面，2路合成画面）；支持视频录制存储，支持H.265、H.264录制；支持叠加马赛克，叠加通道可选，默认3个马赛克区域，位置可自定义拖动，支持调节透明度。支持片头片尾添加，选择上传bmp文件；RTSP、RTMP支持TCP、UDP传输协议；支持AAC、G.711A/U音频协议；支持二维码推送直播；支持标准H.323和SIP协议；具备2路解码通道，内置MCU支持呼叫1个远端H.323或SIP；支持H.323、SIP、RTSP协议会议。支持通过内置中控单元RS-485对摄像机进行运动控制、焦距调节、云台转动速度、预置位；4路RS232接口；1路RS485接口；4路红外发射接口；；1个红外接收口；4路 IO 接口；LAN:1路10M/100M/1000M自适应以太网接口，用于本地或远程视频直播，点播，或远程控制维护用； 2路USB接口，可接U盘/移动硬盘，外置USB光驱。 | 1 | 台
法庭终端及显示
法官、当事人、书记员显示器 | T24a-20 | 23.8寸全高清显示器IPS屏，VGA+HDMI+DP，支持壁挂 | 6 | 台
当事人、书记员、法庭电视HDMI分配器 | HS-2312FS | 符合HDCP.符合HDMI规格。支持3D支持屏幕最高分辨率至1080p@60HZ(12-bit)，4K*2K@ 30HZ(8-bit)从第一口复制EDID有一个HDMI输入接口，可串联。 HDMI输入端口(A-类型 母头): 1 HDMI输出端口(A-类型 母头): 2 最大分辨率 : 1080p (12Bits) 线材长度(设备到显示器) 10 m (Max.) 信号类型 标准 HDMI 信号 尺寸(长x宽x高)：150*92*25mm | 3 | 台
法官席HDMI分配器 | HS-2314FS | 符合HDCP. 符合HDMI规格。支持3D 支持屏幕最高分辨率至1080p@60HZ(12-bit)，4K*2K@ 30HZ(8-bit)从第一口复制EDID有一个HDMI输入接口，可串联。HDMI输入端口(A-类型 母头): 1 HDMI输出端口(A-类型 母头): 4最大分辨率 : 1080p (12Bits) 线材长度(设备到显示器) 10 m (Max.) 信号类型 标准 HDMI 信号 尺寸(长x宽x高)：150*92*25mm | 1 | 台
实物展台 | H360E | 实物展台，功能：彩色/黑白、正/负片、旋转、文本/图像、图像冻结、亮度调节、周屏对比、19幅画面储存、回放等、双侧灯设计，镜头可垂直或水平350°旋转；采用环保节能LED灯；尺寸A4幅面 | 1 | 台
电子签名终端 |  | CPU 国产瑞芯微RK3568，频率高达2GHz，操作系统 鸿蒙系统，内存 4GB DDR3 硬盘 64GB，显示屏 10.1寸，触控屏双控屏 电容屏和电磁屏，触控 10点触控 电磁笔无源电磁笔 支持,笔座人像单目，摄像头 500万像素 支持连接PC/android 支持人像比对功能，内置1:1人脸算法，公安部标准指纹 符合公安部GA450-2013标准 连接方式 网口 USB连接 HID免驱连接，速度>=800KB/S 开机自毁 支持，密钥保护密钥开盖自毁 底部装置 支持底部防滑，提供2级支架 TIM超强接口 支持电子信息推送确认、电子签名、身份识别、指纹捺印、人像拍照。 | 1 | 台
视频信号采集显示
互联网庭审当事人显示屏 | 65BC20 | 65英寸LED 1080p全高清液晶电视，商用电视，带HDMI输入 | 1 | 台
法庭大屏幕安装支架 | 定制 | 显示设备安装支架，落地式移动支架。 | 1 | 套
音频输入处理输出
电容话筒（塔台式） | 电容话筒 CDST-007-H | 话筒音质饱满、自然、清新；超心型远距离拾音话筒，采用超心型拾音方式，实现超心型指向性，更好地抑制啸叫；过滤多余的环境杂音，音效更佳。锌合金压铸底座，有效防止现场中手机信号，电磁信号等高频信号的干扰，话筒采用大方管一体式设计，整体牢固可靠，方便安装拆卸。 ● 话筒独立具备智能屏蔽开关 ● 智能屏蔽开关分为受控模式和直接发言模式 ● 具有双发言状态信号显示LED ● 具备锌合金压铸底座：抗手机、电磁等高频信号干扰 | 3 | 支
电容话筒（咪头式） | 电容话筒 CDST-007-F | 适用于法庭场景 极细的拾音头，直径只有8mm ● 提供90°的超窄拾音角度，对于外部的噪音有很好的抑制效果 ● 双软管设计，使用更加灵活方便。 ● 内置宽电源供电模组，可在12V-48V幻象供电工作。 ● 内置80Hz高通滤波器。 ● 采用射频干扰（RFI）屏蔽技术，提供杰出的防干扰射频干扰能力，避免收音时受到如手提电话等信号干扰。 | 5 | 支
专业功放 | AE210 | 支持平衡输入，功率为2×210瓦 | 1 | 台
布线材料及施工
布线材料及施工 | 定制 | 所有线材的更换以及旧线拆除和地面恢复施工（包含线材）。 | 1 | 项
语音识别
服务器 | 国产信创服务器 | 鲲鹏平台: 12*3.5英寸/EXP扩展/L6平台/2*(鲲鹏920 5221K,32Core@2.6GHz,8DIMM)/4*GE/ 内存: 4 根32GB/通用内存-DDDR4 SATA/SAS SSD: 2块480GB SSD硬盘 SATA HDD: 3 块4TB SATA 硬盘 RAID: 1 块≥2G缓存RAID卡 网卡：板载4个电口、1块万兆网卡（带2个万兆多模光模块） 电源模块: 2 块 电源模块 服务: 服务器三年标准售后 操作系统：国产操作系统（3年质保 | 1 | 台
语音采集主机 | 语音采集主机 | 支持信创系统 | 1 | 台
语音识别软件 | 维汉语音识别软件 | 国语普通话识别准确率97%以上，维语识别准确率达到75%，可嵌入庭审系统，带学习纠错功能，人工修正后自动学习记录。 | 1 | 套
灯光改造
LED平板灯 | LED平板灯 | 60*60 | 6 | 盏
合计