## Sheet1
阿克苏职业技术学院智能制造实训中心楼采购空压管材料项目清单
序号 | 项目名称 | 项目特征描述 | 计量单 位 | 工程量 | 备注
1 | 低压铝及铝合金 管 | 1.材质:延镁性铝合金管 2.规格:DN50，外径50.2mm，厚度2.1mm 3.连接方式:凸管抱箍链 接，凸管长度为28mm 4.压力试验、吹扫与清洗 设计要求:满足设计规范 及施工要求 5.其他:密度2.7kg/dm3； 耐压： 16bar | m | 261
2 | 低压铝及铝合金 管 | 1.材质:延镁性铝合金管 2.规格:DN40，外径40.2mm，厚度2.0mm 3.连接方式:凸管抱箍链 接，凸管长度为28mm 4.压力试验、吹扫与清洗 设计要求:满足设计规范 及施工要求 5.其他:密度2.7kg/dm3； 耐压： 16bar | m | 928
3 | 低压铝及铝合金 管 | 1.材质:延镁性铝合金管 2.规格:DN25，外径25.2mm，厚度1.5mm 3.连接方式:抱箍链接， 抱箍内部有锁紧卡尺锁紧 4.压力试验、吹扫与清洗 设计要求:满足设计规范 及施工要求 5.其他:密度2.7kg/dm3； 耐压： 16bar | m | 464
4 | 低压铝及铝合金 管件 | 1.材质:铝合金等径三通 2.规格:DN50，禁锌铜 | 个 | 3
5 | 低压铝及铝合金 管件 | 1.材质:铝合金变径三通 2.规格:DN50-DN40禁锌铜 | 个 | 4
6 | 低压铝及铝合金 管件 | 1.材质:合金钢直接 2.规格:DN50禁锌铜 | 个 | 60
7 | 低压铝及铝合金 管件 | 1.材质:铝合金90度弯头 2.规格:DN50禁锌铜 | 个 | 13
8 | 低压铝及铝合金 管件 | 1.材质:铝合金90度弯头 2.规格:DN25 禁锌铜 | 个 | 120
9 | 低压铝及铝合金 管件 | 1.材质:铝合金对插球阀 2.规格:DN50禁锌铜 | 个 | 3
10 | 低压铝及铝合金 管件 | 1.材质:铝合金对插球阀 2.规格:DN40禁锌铜 | 个 | 23
11 | 低压铝及铝合金 管件 | 1.材质:铝合金快换三通 2.规格:DN40-DN25 禁锌铜 | 个 | 120
12 | 低压铝及铝合金 管件 | 1.材质:合金钢直接 2.规格:DN40禁锌铜 | 个 | 480
13 | 低压铝及铝合金 管件 | 1.材质:铝合金90度弯头 2.规格:DN40禁锌铜 | 个 | 170
14 | 低压铝及铝合金 管件 | 1.材质:铝合金单插内丝阀门 2.规格:DN25-G1/2" 禁锌铜 | 个 | 120
15 | 低压铝及铝合金 管件 | 1.材质:不锈钢等径外径 2.规格:R1/2"禁锌铜 | 个 | 120
16 | 低压铝及铝合金 管件 | 1.材质:铝合金四通直排接头 2.规格:G1/2"禁锌铜 | 个 | 120
17 | 低压铝及铝合金 管件 | 1.材质:管夹 2.规格:De25(塑料） | 个 | 120
18 | 低压铝及铝合金 管件 | 1.材质:管夹 2.规格:De40(塑料） | 个 | 350
19 | 低压铝及铝合金 管件 | 1.材质:管夹 2.规格:De50(塑料） | 个 | 100
20 | 低压铝及铝合金 管件 | 1.材质:开孔器 2.适用于22mm孔径 | 个 | 2
21 | 管道支架 | 1.材质:角钢40*4 2.刷红丹防锈漆两遍 | kg | 1601.43
22 | 暂列金 |  |  | 5000元
说明：项目含人工费、安装费、材料费、机械费、管理费、规费、税金等一切产生的费用。