## Sheet1
信息化设备配件参数表
序号 | 设备类型 | 参数型号 | 数量 | 报价单价 | 报价总价 | 备注
1 | 网线 | 五类网线 规格：4*2*0.51双绞线，300m/箱 产品材质：8根0.51铜包铝 产品护套：PVC护套 产品结构：4对双绞（抗干扰性） | 3箱 |  |  | 灰色、蓝色、黄色各一箱
2 | 室外电源 | 小耳朵12V2A/125*80*30mm 外壳材质ABS+PC，颜色：白色 输入电压：220-240V，50/60Hz输入电流0.3A 输出电压;12VDC 额定功率：12V/1.5A 最大功率：12V/2A | 70个
3 | 室内电影 | 小耳朵75*47*25mm 外壳材质ABS+PC，颜色：黑色 输入电压200-240V 50/60Hz 输出电压12V2A 额定功率12V1.5A 最大功率12V2A | 70个
4 | 户外防水电源线 | RVVGB2*1.5mm，颜色：黑色 材质：PVC环保材质 绝缘材质：聚乙烯绝缘 额定电压：300-500V 导体结构：高精度铜包铝 电缆长度：100米/卷 | 1卷 |  |  | 100米
5 | 普通电源线 | YZ橡套线GB2*1.5mm，颜色：黑色 额定电压：300-500V 导体结构：橡套软线 电缆长度：100米/卷 | 1卷 |  |  | 100米
金额：4400元