## Sheet1
阿克陶县无人机1台采购项目
序号 | 产品名称 | 品牌 | 型号 | 样图 | 规格参数 | 数量 | 单位 | 单价/元 | 小计/元
1 | 无人机 | 大疆 | 经纬M300 RTK |  | 尺寸（展开，不包含桨叶）：810×670×430 mm（长×宽×高） 尺寸（折叠，包含桨叶）：430×420×430 mm（长×宽×高） 对称电机轴距：895 mm 重量（含下置单云台支架）：空机重量（不含电池）：3.6 kg，空机重量（含双电池）：6.3 kg 最大载重：2.7 kg 最大起飞重量：9 kg 工作频率：2.4000-2.4835 GHz，5.725-5.850 GHz 最大旋转角速度：俯仰轴：300°/s，航向轴：100°/s 最大上升速度：S 模式：6 m/s 最大倾斜下降速度：S 模式：7 m/s 最大水平飞行速度：S 模式：23 m/s 最大飞行海拔高度：5000 m（2110 桨叶，起飞重量≤7 kg）/ 7000 m（2195 高原静音桨叶，起 飞重量≤7 kg） 最大可承受风速：15 m/s （7级风） 最大飞行时间：55 min 支持云台安装方式：下置单云台、上置单云台、下置双云台、下置单云台+上置单云台、下置双云台+上置单云台 IP 防护等级：IP45 工作环境温度：-20°C 至 50°C 容量：5935 mAh 电池类型：LiPo 12S 电池整体重量：约 1.35 kg 工作环境温度：-20℃ 至 50℃ | 1 | 台 | 81000 | 81000
2 | 配套电池 （除机身自带电池外，额外再增配2件电池） | 大疆 | TB60智能 飞行电池 |  | 容量：5935 mAh 电压：52.8V 电池类型：LiPo 12S 电池整体重量：约 1.35 kg 81200 81200 工作环境温度：-20℃ 至 50℃ 充电环境温度：-20°C 至 40°C（当环境温度低于 5°C时，电池会启动自加热功能，在低温环境下充电有可能会降低电池使用寿命） 充电时间：使用 BS60 智能电池箱时， 使用 220 V 电源：完全充满两块 TB60 智能飞行电池约需 60 分钟，从 20% 充到 90% 约需 30分钟 使用 110 V 电源：完全充满两块 TB60 智能飞行电池约需 70 分钟，从 20% 充到 90% 约需 40分钟 | 2 | 件
3 | 智能电池 充电箱 | 大疆 | 智能电池 充电箱 |  | 外形尺寸：501×403×252 mm 空箱重量：8.37 kg 可放置物品：TB60 智能飞行电池 8 块，WB37 智能电池 4 块 输入电压：100-120 VAC，50-60 Hz / 220-240 VAC，50-60 Hz 最大输入功率：1070 W 输出功率：100-120 V：750 W，220-240 V：992 W 工作环境温度:-20℃ 至 40℃ | 1 | 件
合计 | [8 empty] | 81000