## Sheet1
阿克陶县无人机1台采购项目
序号 | 产品名称 | 品牌 | 型号 | 样图 | 规格参数 | 数量 | 单位 | 单价/元 | 小计/元 | 备注
1 | 无人机 | 大疆 | 经纬M350 RTK |  | 尺寸（展开状态，不含桨叶）：长 810 毫米，宽 670 毫米，高 430 毫米： 尺寸（折叠状态，含桨叶）：长 430 毫米，宽 420 毫米，高 430 毫米： 对称电机轴距：895 毫米： 重量（含下置单云台支架）空机重量（不含电池）：约 3.77 千克 空机重量（含双电池）：约 6.47 千克 单云台减震球最大负重：960 克 最大起飞重量：9.2 千克 工作频率：2.4000 GHz 至 2.4835 GHz 5.150 GHz 至 5.250 GHz（CE：5.170 GHz 至 5.250 GHz） 5.725 GHz 至 5.850 GHz 发射功率（EIRP）：2.4000 GHz 至 2.4835 GHz：<33 dBm（FCC），<20 dBm（CE/SRRC/MIC） 5.150 GHz 至 5.250 GHz（CE：5.170 GHz 至 5.250 GHz）：<23 dBm（CE） 5.725 GHz 至 5.850 GHz：<33 dBm（FCC/SRRC），<14 dBm（CE） 悬停精度（无风或微风环境）： 垂直： ±0.1 米（视觉定位正常工作时） ±0.5 米（GNSS 正常工作时） ±0.1 米（RTK 定位正常工作时） 水平： ±0.3 米（视觉定位正常工作时） ±1.5 米（GNSS 正常工作时） ±0.1 米（RTK 定位正常工作时） RTK 位置精度（在 RTK FIX 时）： 1 厘米 +1 ppm（水平） 1.5 厘米 +1 ppm（垂直） 最大旋转角速度：俯仰轴：300°/秒 航向轴：100°/秒 最大俯仰角度：30° 最大上升速度：6 米/秒 最大下降速度（垂直）：5 米/秒 最大倾斜下降速度：7 米/秒 最大水平飞行速度：23 米/秒 最大飞行海拔高度：5000 米 最大可承受风速：12 米/秒 最长飞行时间：55 分钟 适配 DJI 云台：禅思 H20、禅思 H20T、禅思 H20N、禅思 P1、禅思 L1 支持云台安装方式： 下置单云台 上置单云台 下置双云台 下置单云台 + 上置单云台 下置双云台 + 上置单云台：IP 防护等级：IP55 | 1 | 台 | 81000 | 81000 | 包含：主机一个，遥控器一个，智能飞行电池两块（一组），充电箱一个
2 | TB65智能飞行电池 | 大疆 |  |  | 容量：5880 毫安时 电压：44.76V 电池类型：Li-ion 能量：263.2 瓦时 重量：约 1.35 千克 工作环境温度：-20℃ 至 50℃ 理想存放环境温度:22℃ 至 30℃ 充电环境温度:-20°C 至 40°C 当环境温度低于 5℃ 时，电池会启动自加热功能。在低温环境下充电可能会降低电池寿命，建议在 15℃ 至 35℃ 环境下充电。 充电时间 使用 220 伏电源时，完全充满两块 TB65 智能飞行电池约需 60 分钟，从 20% 充到 90% 约需 30 分钟。 使用 110 伏电源时，完全充满两块 TB65 智能飞行电池约需 70 分钟，从 20% 充到 90% 约需 40 分钟。 智能电池箱 外形尺寸:长 580 毫米，宽 358 毫米，高 254 毫米 空箱重量:约 8.98 千克 可放置物品:8 块 TB65 智能飞行电池 4 块 WB37 智能电池 输入电压: 100 VAC 至 120 VAC，50 Hz 至 60 Hz 220 VAC 至 240 VAC，50 Hz 至 60 Hz 最大输入功率:1070 瓦 输出功率; 100 伏至 120 伏：750 瓦 220 伏至 240 伏：992 瓦 工作环境温度; -20℃ 至 40℃ | 2 | 块 |  |  | 另外增采2块电池
3 | 行业无忧旗舰版 | 大疆 | M350RTK | / | 行业维修服务，类似保险 | 1 | 年
合计 | [8 empty] | 81000