## Sheet1
采购清单
序号 | 品名 | 规格参数（配样图） | 仅样图 | 数量 | 单位 | 单价/元 | 小计/元
1 | 救生衣 | 规格：适合胸围3尺2 以内 颜色：橙色 浮力：7.5kg 哨笛：1只 材质：优质EPE。 反光片数量：2片 |  | 100 | 件
2 | 救生艇 | 船体长度：270cm 船体宽度：158 cm 橡皮管直径：40 最多成员数：4人 最大功率：5HP 船底材料：铝合金底板 气室数量：3 包装尺寸：113*62*33 净重：48KG |  | 10 | 艘
3 | 救生绳30米 | 该救生绳采用空芯编织制做，在放到水面时绳可以浮在水面上面，色泽鲜艳便于救生。 绳索材料：高强聚乙烯+抗老化剂 比普通丙纶绳具有不吸水、拉力强、可漂浮、抗老化、防腐蚀等优点。 另可配：浮环、浮球、安全钩 长度：30米 |  | 10 | 条
4 | 雨鞋 | 高腰长筒雨靴，钢头不带钢底，防砸。 黑色亚光，不带白色螺旋纹内衬。 材质新料制作。 号码35-----48 该款雨靴每双在2.3公斤左右。 雨靴双面印刷，一面警察 一面POLICE ★需提供公安部特种警用装备质量监督检验中心出具的测试结果复印件并加盖厂家公章 |  | 200 | 双
5 | 汽车搭火线 | 材质：纯铜线芯，外皮PVC独特配方材质，三层加厚大咬力鳄鱼夹，绝缘全包围手柄 长度：≥4米 零下45度不断裂，60度高温布融化 |  | 10 | 条
6 | 拖车绳 | 绳总长度：7m；绳面厚度：5mm；绳面宽度：5cm； |  | 10 | 条
7 | 汽车轮胎成功气泵 | 产品功率：80W，缸体直径：22CM 充电电压：5V，充气管长度：20cm 电池容量：2000*3 MAH，充电时间：4-5小时 单个包装尺寸：10.2*7.8*18.5cm 单个产品重量：0.8 kg/PCS（含彩盒包装） 产品功能：充气 / 照明 / 测压/ 预设胎压/爆闪/SOS/充电宝 充气时间： 7-8分钟左右（195尺寸轮胎空胎到充满） 全部配件包含：主机、说明书、附件3个气嘴+USB充电线、充气管、点烟器线 |  | 3 | 个
8 | 锥形桶 | 1、橡胶路锥反光路障锥雪糕桶筒地锥形桶警示柱隔离墩施工安全锥圆锥（90cm） 2、执行标准：GB/T 24720-2009《交通锥》 |  | 200 | 个
9 | 反光背心 | 面料：140克空中空荧光绿涤纶网布，透气性佳 反光材料：白色PVC晶格条，可耐寒零下15-20度 反光亮度250-300度，整件衣服为热压的，胸前可挂对讲机，记事本，可贴警徽警号，腰部肩部魔术贴做法，可调节大小.★须提供公安部安全与国家安全防范产品质量检测中心的检测报告复印件加盖公章； |  | 200 | 件
10 | 帽灯 | 1. 外观功能要求：帽灯表面光洁平整，不应有开裂、变形、划伤、毛刺、拉丝、斑点、较大缝隙等缺陷，不应有明显污垢。夹扣、外壳等零部件应紧固无松动，开关、按键等部件的控制应灵活可靠。 2. 组成与尺寸：帽灯由一个主帽灯和三个小帽灯组成，主帽灯尺寸80mm x 24 mm x18mm, 总体周长600mm。 3. 重量：44g 4. 工作模式：4组灯同时红蓝警闪，默认为慢档，可通过短按开关按键调换闪烁频率至中档或快档。 5. 佩戴方式：环绕于执勤帽外沿，魔术贴粘连，周长 60cm，长度可调。 6. 闪烁方式：慢、中、快三种闪烁方式调节 7. ★可视距离：LED灯光可视距离≥800m。 8. ★外壳防护等级：根据GB/T 4208-2017标准应符合IP66要求。 9. 充电电池类型：锂电池 10. ★电池连续工作时间：一次充满电后可持续使用时间≥15h 11. 充电时间：电池充电时间≤2h |  | 800 | 个
12. ★LED发光强度 ：红光≥800mcd；蓝光≥1000mcd 13. 控制模式：轻按循环控制 14. 充电指示灯：内置红灯和绿灯电源指示灯，在充电过程中红灯常亮，当电池充满后红灯熄灭绿灯常亮； 15. 工作温度：-30℃—+60℃ 16. 贮存温度：-40℃—+65℃ 17. 恒定湿热试验：按GB/T 2423.3-2016试验的规定箱体上升至（40±2）℃的规定值，当帽灯达到温度稳定后再加湿度至相对湿度为（93±2）%，打开电源后搁置4h。在试验的最后30min内检查帽灯的状态。试验结束，关闭电源，恢复至常温，恢复2h后检查其功能。试验过程中不应发生状态改变，试验后帽灯应能正常工作。 18. ★自由跌落试验：按GB/T 2423.7-2018试验的规定，样品在无包装和开机状态下， 6000mm高度自由跌落至水泥地面，任意面1次跌落。试验后，各零部件不应产生永久性的结构变形、机械损伤、电气故障和紧固部件松动。内部线路、电路板和接口等接插件不应有脱落、松动或接触不良现象。试验后应能正常工作。 19. ★灯罩材质性能：主体材质：聚碳酸酯 拉伸屈服强度：≥65MPa 拉伸弹性模量：≥2200MPa 弯曲强度：≥75MPa 弯曲弹性模量: ≥2200MPa 邵氏硬度：≥83HA 负荷变形温度：≥125℃ 20、★须提供公安部安全与国家安全防范产品质量检测中心的检测报告复印件加盖公章；
合计 | 以上项目控制价不超过105000元 | [5 empty] | 0