## 柜式
报价单
编号 No. | 品名 Name | 规格 Specification | 单位 Unit | 数量 Qty. | 每瓶充装 Filling | 防护区 Protection
1 | 柜式七氟丙烷气体灭火装置 | GQQ70/2.5 | 套 | 1 | 47 | 资料保密室
2 | 药剂 | HFC-227ea | kg | 47
3 | 泄压口（300*300） | 0.07m² | 套 | 1
4 | 点型感温火灾探测器 | JTW-ZDM-TX3110B编码型（A2R) | 套 | 1
5 | 点型光电感烟火灾探测器 | JTY-GM-TX3100D | 套 | 1
6 | 气体释放报警器 | TX3317 | 只 | 1
7 | 火灾声光报警器 | TX3307 | 只 | 2
8 | 紧急启停按钮 | TX3157 | 只 | 1
9 | 输入模块 | TX3201 | 只 | 1
10 | 输入输出模块 | TX3212 | 只 | 1
11 | 气体灭火系统控制装置 | TX3042D | 台 | 1
12 | 手持编码器 | TX6930 | 只 | 1
预算价：10135元
Note：1、以上价格：含税、含运输费；
2、以上药剂报价有效期:7天；
3、每套气体灭火装置含柜体、瓶组、高压软管、喷头、电磁阀、信号反馈。
4、泄压口墙上开洞口尺寸（L+10）mm*（H+10）mm，安装于房间净高2/3以上。
项目名称：
需方单位： |  |  | 供方单位：
需方联系人： |  |  | 供方联系人：
需方电话： |  |  | 供方电话：
需方传真： |  |  | 供方传真:
需方邮箱： |  |  | 供方邮箱：
需方地址： |  |  | 供方地址：