## Sheet1
阿合奇县人民医院所需采购产品信息报价单
产品种类 | 产品名称 | 数量 | 单位 | 品牌 | 型号 | 单价 | 总价 | 备注
一 | 外科医用肢体角度测量仪 | 2 | 套 |  |  |  |  | 1.要求包含承装仪器的箱子尺寸不小于340mm*158mm*58mm； 2.箱子材质至少为铝合金，不得为塑料简陋外包装； 3.角度尺厚度不得少于2.5mm； 4.角度尺材质铝合金； 5.五把医用角度尺一步到位。
二 | 红外线扁平足测量仪 | 1 | 台 |  |  |  |  | 1.要求必须支持满足双足同时扫描； 2.非接触式线激光3D扫描及彩色扫描； 3.要求扫描范围(x, y, z)不得小于单脚335×160× 50 mm，双脚合并扫描区域335×376× 50mm，两脚独立扫描，互不干扰； 4.要求双足底三维激光扫描采用8视角扫描方式，即单脚4视角扫描，避免扫描死角；同时彩色纹理扫描，也采用8视角扫描方式，即单脚4视角扫描； 5.如上足底激光扫描及白光扫描四视角的技术，需要能提供专利证明；
三 | 超声波智能电子秤 | 1 | 台 |  |  |  |  | 1.要求毫米波无接触测量身高、洁净、卫生，测量速度快，测量精度高； 2.要求数据输出格式 提供RS232接口，并提供饮食健康建议，方便用户关注体重对健康的影响； 3.要求拥有自检测功能、开机自检功能，自动检测身高和体重是否连接正常，如有异常并自动平判定异常原因； 4.身高测量范围 20-210cm, 鉴定精度:±0.5cm 分度值：0.5cm或0.1cm可调；体重测量范围 2.0-500KG，鉴定精度:±0.1kg 分度值：0.1kg或0.01kg可调；BMI体型测量 自动计算BMI数值；正常范围19-24.9，采用最新的WHO标准或中国九城市标准，可自由设置BMI范围，根据BMI指自动判定偏瘦、正常、超重、肥胖等； 5.要求双液晶屏显示 高清液晶显示屏分别显示检测数值、日期、时间和温度、用户单位名称（比如：某某人民医院）和欢迎语、测量状态下显示测量姿势提示语，测量完毕后显示理想体重、健康体重范围以及饮食建议，另外还可以扫屏幕上的二维码，测量结果直接发送到用户手机上。 大字体超高清显示，非常方便医护人员查看测量结果； 6.要求支持语音播报，清晰语音报出测量数值并且客户可以根据使用情况设置提示语音； 7.要求支持数据传输，标配RS232接口，方便连接电脑；
四 | 电子血压计 | 2 | 台 |  |  |  |  | 1.测量方法：脉搏波法； 2.测量范围：压力（0～300）mmHg［(0～40)kPa］；脉搏：35次/分～180次/分； 3.测量准确度：压力±2mmHg(±0.267kPa）以内；脉搏：40～200次±2%以内； 4.测量位置：左右臂均可测量； 5.肘部位置传感器：有（准确定位肱动脉，提高测量精度）； 6.臂筒角度调节：臂筒可左右转动约10度，提高测量舒适度； 7.输出端口：RS-232/USB两种数据接口方式； 8.干扰提示：干扰情况用户提醒； 9.抗菌设计：整机及袖套采用抗菌材料； 10.语音设置：可开关语音，音量可调节； 11.打印装置：全中文热敏打印、自动裁纸。
合计