## 排爆服Eod10（EOD10E型排爆服）
伸缩臂检查镜（VD5-T伸缩视频检查镜）
序号 | 参数 |  | 功能 | 备注
项目 | 排爆服Eod10（EOD10E型排爆服）
1 | 尺寸 | L（适合175-190厘米，80-110公斤身材） | 独有的腕部控制器：控制模块全新设计，使用图表化按钮，方便排爆人员在作业过程中进行控制，可预设4四套使用参数。
2 | 供电时间 | 3小时（24节5号碱性电池） | 系统设置：腕部控制单元能够设置和储存常用功能，例如，音频设置，通风设置和灯光设置。
3 | 颜色 | 橄榄绿 | 通风系统：EQD10E有两套通风系统，一套在上衣内，另一套在头盔内，两套通风系统能够同步或独立控制，用以降低内部高温状态。并且，用户可以选配水冷服提高穿着人员的舒适度。
4 | 测试标准 | NIJ0117.01 | 搜索头灯：白、红、蓝三种灯光。可用于照明、战术需要，并有效降低触发光敏设备的风险。
5 | 重量 | 32.1公斤 | 周围状态感知：着重帮助操作人员同环境进行交互，包含立体声音响效果来判断声音来源方向，警告和警报，新型照明灯和广域视野。
6 | V50速度 | 1800米/秒 | 确认，警告和诊断：腕部控制单元设有故障解决信息显示，提示穿着人员现场进行简单的故障处理。
7 | 无线通信系统： | 连接排爆手对讲机和头盔、非接触式操作可释放双手、将声音传给后方指挥人员
8 | BCS-4水冷服： | Med-Eng研发的专用冷却系统，配合EOD系列排爆服使用，在排爆作业时可进行全身散热

## 频率干扰仪（5G）
频率干扰仪（5G）
序号 | 参数 |  | 功能 | 备注
项目 | 频率干扰仪（5G）
| 频率范围 | 20-6000MHz | 高功率便携式干扰仪
2 | 总功率 | ≥700Watt | 现场编成及功率频段可调
3 | 屏蔽模块数量 | 12 | 单独模块设计，为后续服务维修及升级提供便利
4 | 频段数量 | 频段数量：可达48段 | 可达12个以上不同单独的模块，可以覆盖48个以上不同的频段
5 | 冷却系统 | 冷却系统：智能冷却系统 | 每个模块都有LED显示屏，可显示工作的频率及功率等等
6 | 保护系统 | 驻波比过电压，过电流保护系统 | 总功率大于600—700Watts
7 | 干扰源 | DDS数字信号源合成技术，可调整频率和输出功率 | 采用控制面板操作，通过有线控制可以开/关每个模块
8 | 控制器 | 整个系统的运行控制与电池LED显示屏 | 便携式拉杆箱设计
9 | 天线类型 | 全向天线 | 内设电池、AC直流或者DC供电
10 | 天线数量 | 12 | 外接LED显示可以显示电池信息
11 | 电池容量 | 35AH/24-28VDC | 与外部备用电池输入设计。采用外部电池。方便及时更换电池现场使用
12 | 屏蔽模块 | 所有模块单独控制。每个干扰器模块与天线可以作为一个单一的干扰信号 | 既可以便携式使用，又可以车载使用，可以根据客户要求配置车载天线。
13 | 设备尺寸 | 单台：60×46×30cm
14 | 屏蔽系统重量 | 单台约40㎏
15 | 温度 | 25℃
16 | 工作湿度 | 高达80%

## 伸缩臂检查镜（VD5-T伸缩视频检查镜）
伸缩臂检查镜（VD5-T伸缩视频检查镜）
序号 | 参数 |  | 功能 | 备注
项目 | 伸缩臂检查镜（VD5-T伸缩视频检查镜）
1 | （一）探头部分 | 1.头像传感器：高分辨率1/3″CCD高清摄像头，DSP颜色处理； 2.水平清晰度：≥800TVL 3.最低照度：≥0.01lux 4.增益化控制：自动 5.信噪比：大于46dB 6.电子快门速度：自动（PAL：1/50-1/100，000秒） 7.视频输出：≥1.0Vp-p 75Ω | 拍照、录像、移动自动侦察
2 | （二)摄像头参数 | 1.背光补偿：自动调节 2.分辨率：≥1600*1200 3.镜头视场角：≥125° 4.可调节角度：镜头可垂直方向≥300°，水平方向≥360°轴向旋转 5.控制方式：电动严控调节 6.红外辅助光照射距离：≥3米 7.红外辅助光照射面积：可视面积≥80% 8.红外辅助光波长：≥940nm；无红曝
3 | （三）视频系统系统 | 1.显示器尺寸：不小于7″彩色高清晰液晶显示屏 2.显示器转角：上下180度，可调角度 3.亮度：≥350cd/㎡ 4.标尺：具有标尺参考对比功能，可通过菜单开启关闭； 5.负片：具备彩色负片功能，可通过菜单开启关闭； 6.循环录像：3分钟、10分钟、15分钟； 7.图像输出方式：AV输出、USB2.0、HDMI高清输出接口，可转接大的显示屏上观看。
4 | （四）照明光源及伸缩杆 | 1.不小于6颗红外线LED辅助光源，可在全黑环境下工作 2.高强度铝合金，伸缩管伸展≥3m 3.碳纤维杆，伸缩臂延展可达4.5m 传输线内置在伸缩杆内，配有肩带可减轻设备对手臂的压力
5 | （五）存储记忆 | 1.视频AVI≥1080*960，图片JPG≥1600*1200 2.存储卡：不小于16GTF卡（可扩充至128G）
6 | （六）电源及其他 | 1.充电电池：标称电压12V，容量≥5AH 2.工作时间：可连续工作≥6小时 3.图像传输方式：AV输出，USB2.0 4.语言：中文 5.工作环境温度：﹣20℃—﹣60℃ 6.工作相对湿度：10%—85%
7 | （七）防水等级 | IP68
8
9
10
11
12
13
14
15
16

## 4个项目合并版
5G便携式频率干扰仪参数、红外伸缩臂检查镜参数
序号 | 设备名称 | 详细参数 | 数量 | 预算 | 备注
1 | 频率干扰仪（5G） 大功率DDS便携式防暴干扰仪 | 一、参数：1.频率范围：20-6000MHz 2.总功率：≥700Watt 3.屏蔽模块数量：12 4.频段数量：可达48段 5.冷却系统：智能冷却系统 6.保护系统：驻波比过电压，过电流保护系统 7.干扰源：DDS数字信号源合成技术，可调整频率和输出功率 8.控制器：整个系统的运行控制与电池LED显示屏 9.天线类型：全向天线 10.天线数量：12 11.电池容量：35AH/24-28VDC 12.屏蔽模块：所有模块单独控制。每个干扰器模块与天线可以作为一个单一的干扰信号 13.设备尺寸：单台：60×46×30cm 14.屏蔽系统重量：单台约40㎏ 15.工作温度：-25℃ 16.工作湿度：高达80% 二、功能：1.高功率便携式干扰仪 2.现场编成及功率频段可调 3.单独模块设计，为后续服务维修及升级提供便利 4.可达12个以上不同单独的模块，可以覆盖48个以上不同的频段 5.每个模块都有LED显示屏，可显示工作的频率及功率等等 6.总功率大于600—700Watts 7.采用控制面板操作，通过有线控制可以开/关每个模块 8.便携式拉杆箱设计 9.内设电池、AC直流或者DC供电 10.外接LED显示可以显示电池信息 11.与外部备用电池输入设计。采用外部电池。方便及时更换电池现场使用 12.既可以便携式使用，又可以车载使用，可以根据客户要求配置车载天线。 | 1套 | 38万元
2 | 红外伸缩臂检查镜 | 1.头像传感器：高分辨率1/3″CCD高清摄像头，DSP颜色处理； 2.水平清晰度：≥800TVL 3.最低照度：≥0.01lux 4.增益化控制：自动 5.信噪比：大于46dB 6.电子快门速度：自动（PAL：1/50-1/100，000秒） 7.视频输出：≥1.0Vp-p 75Ω 1.背光补偿：自动调节 2.分辨率：≥1600*1200 3.镜头视场角：≥125° 4.可调节角度：镜头可垂直方向≥300°，水平方向≥360°轴向旋转 5.控制方式：电动严控调节 6.红外辅助光照射距离：≥3米 7.红外辅助光照射面积：可视面积≥80% 8.红外辅助光波长：≥940nm；无红曝 1.显示器尺寸：不小于7″彩色高清晰液晶显示屏 2.显示器转角：上下180度，可调角度 3.亮度：≥350cd/㎡ 4.标尺：具有标尺参考对比功能，可通过菜单开启关闭； 5.负片：具备彩色负片功能，可通过菜单开启关闭； 6.循环录像：3分钟、10分钟、15分钟； 7.图像输出方式：AV输出、USB2.0、HDMI高清输出接口，可转接大的显示屏上观看 | 1套 | 1.9万元
| 合计 |  | 2套 | 39.9万元