## Sheet1
序号 | 名称 | 技术参数 | 单位 | 数量 | 单价 | 总价
1 | 双十五寸专业音响 | 技术规格： 类型：专业全频音箱（两分频） 频率范围:55Hz-20KHz（±3dB） 低音单元:2×15" 高音驱动:1×1.3" 灵敏度：101dB（1W/1m） 额定功率：700W 峰值功率：2800W 最大声压级：125dB 峰值：130dB 额定阻抗：4Ω 扩散角度：100°×55°(H°×V°) 连接器：2×NEUTRIK Nl4 带搬运轮 重量：51KG | 只 | 2 | 2000 | 4000
2 | 单十五寸专业音响 | ◆低音：1×15" 低音单元； ◆高音：1×1.75"高音单元； ◆额定功率：500W/1000W ◆灵敏度：97dB ◆最大声压级：123dB； ◆标准阻抗：8Ω◆频音范围(±3dB)：51Hz-17KHz； ◆覆盖角度：H80°×V50°； ◆尺寸：宽480mm，深440mm，高735mm ； | 只 | 2 | 1250 | 2500
3 | 四通道功放 | 8Ω 平均功率 850W×4 4Ω 平均功率 1020W×4 8Ω 桥接功率 2040W×2 頻率模式 20Hz-20KHz,-3dB@100KHz 瞬態回應 45V/μ S 阻尼係數 ＞600 信噪比 ＞108dB 總諧波失真 ：<0.02% 輸入靈敏度 ：0.77V/1.4V/26dB 輸入阻抗 ：20KΩ BALANCED, 10KΩ UNBALNACED 安装空间：2U | 台 | 1 | 3000 | 3000
4 | 专业中文调音台 | 12路调音台 1.输入通道：12路通道，8路话筒线路，4路立体声，1组2TR输入 2.输出通道：1组立体声主输出；2编组输出；2路监听输出；2路AUX输出； 3.内置电源设计，高精度60MM行程推子； 4.每路独立48V幻象供电开关；2个编组设有独立输出端，连接更加灵活 5.内置16种DSP高精度数字效果器，内置MP3大屏幕音频解码器，带蓝牙和USB音频播放功能； 6.金属外观设计，直观的操作界面，可机架式安装安装，使用更加灵便 7.尺寸(长宽高)：440×415×120（L×W×H mm） 8.重量：5.4KG 1.投标产品内置16种DSP高精度数字效果器，内置MP3大屏幕音频解码器，带蓝牙和USB音频播放功能,提供第三方检测机构出具的带CNAS认证标识的检验报告复印件加盖制造商公章。 | 台 | 1 | 1400 | 1400
5 | 真分集演出话筒（一拖四） | 背光式LED显示屏指示了RF和AF信号强度，电池电量，频率,频道等工作状态。 由于采用4通道相同的工作频率，使得发射器之间可以随时互换，极大地增强了操作的灵活性。 专业演出级别的相位锁定电路，配合杂讯锁定静噪控制，保证了对干扰信号的有效阻隔。 接收机 机箱规格：标准1U 接收频道：四通道 频率稳定性：±0.005％ 载波频段：610MHz~670 MHz 调制方式：FM 振荡方式：PLL频率合成技术 接收灵敏度：-108dBm@12dB 频带宽度：60MHz 最大偏移度：±50KHz 综合S/N比：>100dB （A加权） 综合T.H.D：<0.8%@1KHz 频率响应：30Hz-18KHz （误差3dB） 工作有效距离：一般60米(理想环境) 供电方式：DC 12V / 310mA 发射机 载波频段：610MHz~670 MHz 振荡方式：PLL频率合成技术 谐波辐射：低于主波40dBm以上 频带宽度：60MHz 最大偏移度：±50KHz RF功率输出：50mW 供电：电池AAx3 电流消耗：150mA 电池寿命：约7小时 | 套 | 1 | 1450 | 1450
6 | 耳麦 | 采用国际EIA标准的1U金属材质机箱，配合大气简洁的LCD液晶显示 4通道UHF无线系统，每通道100个频率可选 接收机LCD液晶显示，显示工作频率、RF和AF信号强度、发射器电池容量、静音电平、内置电子音量 采用噪声锁定和场强锁定双重静噪锁定电路设计，有效阻隔使用环境中的杂讯干扰； 采用最新红外线自动对频（IR），可自动精确锁定接收机的工作频点 发射器带有液晶显示屏，可同时显示电池、工作频道与频率 系统指标 频率范围: 610-690MHz 调制方式: FM 可调范围: 50MHz 信道数目: 200 信道间隔: 250KHz 频率稳定度:±0.005% 动态范围:100dB 音频响应: 80Hz-18KHz(±3dB) 综合信噪比:>105 dB 综合失真: ≤0.5% 工作温度: -10℃ -+40 ℃ 接收机指标 无线接口：BNC/50Ω 灵敏度：12dBμV（80DbS/N） 灵敏度调节范围：12-32 dBμV 杂散抑制：>75dB 最大输出电平：+10dBV 主机电源供应：DC 15V-18V 发射器指标 无线程式：佩挂发射器采用1/4波长鞭状天线，手持麦克风内置螺旋天线 输出功率：高功率30mW; 低功率3mW 杂散抑制：-60dB 供电：两节AA电池 2 AA | 个 | 4 | 400 | 1600
7 | 鹅颈麦 | 背光式LED显示屏指示了RF和AF信号强度，电池电量，频率,频道等工作状态。 专业演出级别的相位锁定电路，配合杂讯锁定静噪控制，保证了对干扰信号的有效阻隔。 会议座采用高密度塑料材质，机械式开关，触感更佳。 会议座带静音功能，静音时指示灯闪烁，工作状态一目了然。 接收机 机箱规格：标准1U 接收频道：四通道 频率稳定性：±0.005％ 载波频段：610MHz~670 MHz 调制方式：FM 振荡方式：PLL频率合成技术 接收灵敏度：-108dBm@12dB 频带宽度：60MHz 最大偏移度：±50KHz 综合S/N比：>100dB （A加权） 综合T.H.D：<0.8%@1KHz 频率响应：30Hz-18KHz （误差3dB） 工作有效距离：一般60米(理想环境) 供电方式：DC 12V / 310mA 发射机 载波频段：610MHz~670 MHz 振荡方式：PLL频率合成技术 谐波辐射：低于主波40dBm以上 频带宽度：60MHz 最大偏移度：±50KHz RF功率输出：50mW 供电：电池AAx3 电流消耗：150mA 电池寿命：约7小时 | 个 | 2 | 525 | 1050
15000
其它需说明事项
市场调查公司名称（盖章）：新疆伟恒昌达贸易有限公司
公司联系人：陈国伟
联系电话：18199893200