## 清单 (3)
喀什市第五中学纳米黑板及喷绘机采购项目
序号 | 设备名称 | 名称 | 单位 | 数量 | 备注
合计
1 | 纳米黑板 | 智慧纳米黑板 1. 整机采用一体化拼接设计，外部无任何可见内部功能模块的连接线；采用阻燃材质外壳，边角采用弧形设计，表面无尖锐边缘或凸起。 2.副板采用金属材质纳米镀膜，支持磁性材料吸附，表面平整、抗冲击，书写手感流畅、摩擦力适度。 3.整机采用可拆卸式笔槽设计；支持普通粉笔、液体粉笔、水溶性粉笔等直接书写。 4.屏幕尺寸86英寸，屏幕显示分辨率最高可支持4K，屏幕刷新率可达60Hz画面无闪烁。 5.液晶屏幕对比度4000:1，亮度400cd/㎡；屏幕表面采用厚度3mm钢化玻璃，具有防眩光功能。 6.采用电容触控技术，在Android、Windows双系统下均支持20点触控，触控笔接触面积直径≤6mm，触摸响应时间≤10ms，书写精度≤2mm。 7.产品内置安卓教学辅助系统，采用CPU 四核，主频1.9GHz，安卓系统版本11.0，RAM 2G,ROM 8G。 8.外接电脑设备连接整机且触摸信号连通时，外接电脑设备支持直接读取整机前置USB接口的移动存储设备数据；连接前置USB接口的翻页笔、无线键鼠可直接使用于外接电脑。 9.设备支持一键还原功能，具备2种进入还原模式的方法。 10.支持设置USB锁、屏幕锁、应用锁与触摸锁功能，其中USB锁、屏幕锁、应用锁可以设置对应解锁的密码。 11.整机屏幕支持类纸屏、滤蓝光、类纸屏+滤蓝光等护眼模式，在任意通道任意画面任意软件所在显示内容下可实时开启。 12.OPS插拔式电脑：采用插拔式电脑模块架构，针脚数80pin，屏体与插拔式电脑无单独接线；处理器配置Intel Core i5十代，8G内存，256G-SSD固态硬盘；具有独立非外扩展接口：支持1个HDMI out、1个Mic in、1个LINE-out、6个USB口其中3个USB 3.0，1个Rj45；内置有线网卡和无线网卡。 二、自带白板软件 三、自带投屏软件 四、自带微课软件 五、具有智慧教学功能 为了保证产品兼容性，配套同品牌视频展台 | 套 | 36
2 | 喷绘机 | 喷绘机：1.6米户外高清写真喷绘机 XP600(推荐） 1.6米 i1600喷头（高配） 1.6米高清写真机｜FHDJ打印有效宽幅: 墨水颜色: 4色墨水类型: 油性墨水喷头数量: 单喷头介质材料: 背胶 PP 车身贴 喷绘布打印精度: 1440DPI | 台 | 1