## 扫描仪明细
喀什市教育局扫描仪采购项目清单
序号 | 品目名称 | 主要技术参数 | 计量单位 | 数量 | 备注
1 | 试卷扫描机 | 幅面 A3 扫描速度 100ppm/200ipm（200dpi模式下黑白彩色同速） 图像传感器 CIS 光源 LED(R/G/B) 扫描分辨率 1-600dpi,1dpi步进可调 光学分辨率 300dpi/600dpi 送稿器容纸量 ≥500张@A4,70g 进纸方式 自动进纸；U型通道（下进纸，上出纸） 扫描面 单面/双面 介质尺寸 宽度：50.8-305mm，长度：70-1000mm 介质厚度或重量 0.06-0.15mm；40g-157g/㎡ 扫描模式 灰度，彩色，黑白，自动颜色识别 图像输出格式 JPEG/TIFF/BMP/PDF/PNG/双层PDF/OFD 图像处理器 GPU（片上图像处理单元） 内置操作系统 LINUX操作系统 支持接口 USB3.0*1 Type B 图像处理功能 自适应幅面 ，对折，跳过空白页，正反面交换，图像拆分，亮度/对比度/伽玛，锐化与模糊 ，多流输出 ，消除黑框 ，自动纠偏 ，多流输出除红，答题卡除红，穿孔移除，噪点优化，背景移除，尺寸检测，待纸扫描模式 ，自动文本方向识别，连续/指定页数扫描 ，图像旋转 等 其他有用功能 超声波双张检测功能，订书钉检测功能，重要走纸技术：强、中、弱分离三种分纸模式，以适应多种纸张稳定走纸。计数功能，歪斜检测，休眠时间设置，远程备份管理系统 支持驱动 TWAIN 支持操作系统 windows7、windows8、windows10 电源 AC220-240V 50/60Hz 2.1A 能耗 工作状态：70W； 待机模式：<0.5W；低功耗模式：1.65W 尺寸（长*宽*高） 530*480*320mm 操作环境 温度：0℃-40℃，湿度：20%RH-85%RH | 台 | 5