## 校园广播
喀什市十四中学广播改造项目
序号 | 产品名称 | 参数 | 单位 | 数量
IP校园广播系统
1 | 控制主机 | 产品描述： IP网络广播系统软件运行载体，是网络广播系统管理控制中心。 采用工业级工控机机箱设计，钢结构设计，有较高的防磁、防尘、防冲击的能力。 工业级专用主板设计，处理运行速度更快，运作性能更胜一筹，适用于长时间运行。 内置大容量硬盘，具有抗震动、抗摔、读写速度快、功耗低等特点。 带1组短路输出接口和1组100V输出接口，可管理其它短路控制设备和喇叭。 可扩展100V定压音频信号输出。 系统控制软件组成系统的管理控制中心，完成对广播系统各路音源，电源管理器，报警方式，分区，终端的配置，软件界面操作直观，可直接进行对各个分区，各个终端的音源选择和手动广播； ★可实现广播系统终端的状态检测，支持一键检测所有音箱的在线状态以及发声状态是否正常（需提供省级权威机构出具的检测报告复印件加盖制造厂商鲜章对该参数予以佐证，未提供视为不满足） 技术参数： 屏幕产品尺寸：17.3寸、亮度：350、对比度：600：1 操控方式：1920*1080分辨率液晶，电阻式（四线）触摸屏，可抽拉隐藏式键盘、滑鼠板 视角：可视角度：80/80/60/80（L/R/U/D） 机箱：整机铝合金+钢结构 芯片组：采用Intel® H310高速芯片组 处理器：i5 9600 3.0GHz 六核六线程 硬盘：1*120GB固态硬盘，4* SATA3.0 硬盘接口，传输速度可达6Gbps.Supports RAID 0/1/5 内存：1*金士顿骇客神条DDR4/8G内存，2*DDR4 DIMM插槽，最高支持到32GB BIOS：64 Mb Flash ROM 系统：支持windows server 2016专业版 显示语音：中文简体、繁体、英文 显示：1* VGA 接口，支持最高分辨率为1920X1200@60Hz（默认，和HDMI2.0 接口二选一） 1* HDMI接口，支持最高分辨率为4096x2160@30Hz （支持HDMI 1.4版本及HDCP 2.2， 可选和VGA 接口二选一） 1*DVI-D接口，支持最高分辨率为1920X1200@60Hz（此DVI-D接口不支持转接为VGA的功能） 网络：1* RTL8111F 千兆网卡芯片，支持网络唤醒/PXE 功能 音频：MIC-in/Line-out/Line-in 扩展插槽：1* PCI Express x16插槽，支持x16运行规格 （PCI EX16插槽支持PCI Express 3.0） 2* PCI Express x1插槽（PCI Express x1插槽支持PCI Express 2.0） 后板电脑IO接口：1*PS/2键盘接口；1*PS/2鼠标接口；1*DVI-D接口；1*板载COM串口；5*RS232串口接口；1*HDMI接口； 2*USB 3.1 Gen 1接口；2*USB 2.0/1.1接口； 1*RJ-45网线接口；3*音频接口（MIC-in/Line-out/Line-in） 后板接口：4*AC220V输出插座，受面板钥匙开关控制开/关；2*AC220V品字电源输入插座；4*XLR/6.35音响组合插座，信号输入，灵敏度30mv； 4*RCA莲花插座，信号输入，灵敏度350mv；4*6.35话筒插座，信号输出，输出电平0dBV；6*音量电位器，控制XLR/6.35和RCA输入信号； 1*幻象电源开关；1*幻象电源指示灯（红色）；1*电脑远程开机接口；1*远程短路输出接口；1*5口百兆交换机；1*内置1.85寸监听喇叭； 面板：1*开机按钮，电脑开机；1*钥匙开关，控制后板4路AC220V输出插座；1*监听音量电位器，控制后板内置监听喇叭音量； 1*总音量电位器，控制后板4*6.35话筒插座音量；2*USB 2.0/1.1接口；1*消防按钮；1*抽拉式键盘（带触摸板、数字键盘）；1*17.3寸液晶屏/1920*1080带触摸屏 电源：升级版专业电源（AC 200-240V/5A/50-60Hz） 工作温度、湿度：-10℃～50℃，≤90%RH（无结露） | 台 | 1
2 | 数字化IP网络广播系统 | 统一管理系统内所有IP内通设备，包括寻呼话筒，对讲终端，广播终端和接口设备； ★所投产品厂家提供广播系统操控软件著作权登记证书（复印件加盖公章并附中国版权保护中心证书编号查询页面打印件） | 台 | 1
3 | 控制器 | 1.支持GPS和BD双卫星授时，一级网络时间服务器，同步精度1µs，用户终端同步授时精度：1-50ms，获取可靠安全的时间，可同步数万台客户端。 2.产品采用嵌入式双系统，操作简单方便，提升网络系统的可靠性和安全性。 3.标准1U结构机柜式设计，美观易于安装。 4.支持中英文液晶显示，前面板按键操作，方便快捷。 5.面板按键，可快速查与设置时区、访问量、网络设置、加载与保存、版本语言等。 6.支持市面基本上所有NTP客户端，兼容性强。 技术参数 1.网络接口：标准RJ45输入 2.传输速率：100Mbps，每秒钟可处理10000次以上的授时请求 3.支持协议：NTPv1.v2.v3(RFC1119&1305)SNTP(RFC2030)（RFC1321）DHCP(RFC2131)HTTPIPV4 4.电源：100VAC-240VAC，50Hz，25W 5.功耗：24W 6.拓展接口：RS485*1、RS232*1 7.工作温度：0～45℃（工作）；-20～80℃（储存） 8.环境气压：86-105KPa。 | 台 | 1
4 | 寻呼话筒 | 1. ★外接音源可自动触发线路输入，无需对寻呼话筒做任何操作，既可实现外接无线话筒、电脑、手机等设备实时广播无音源播放和拾音输入时，话筒会自动关闭，防止非需要播放内容进入到广播系统（需提供第三方CNAS（中国合格评定国家认可委员会），ILAC-MRA（国际互认标志）认可实验室出具的检测报告或证书复印件加盖制造厂商鲜章对该参数予以佐证，未提供视为不满足）；； 2.支持显示来电去电中文名称，便于识别； 3.自带扬声器，可在做为网络监听使用（需提供权威机构出具的检测报告复印件加盖制造厂商鲜章对该参数予以佐证，未提供视为不满足）； 4. ★无音源播放和拾音输入时，话筒会自动关闭，防止非需要播放内容进入到广播系统无音源播放和拾音输入时，话筒会自动关闭，防止非需要播放内容进入到广播系统（需提供第三方CNAS（中国合格评定国家认可委员会），ILAC-MRA（国际互认标志）认可实验室出具的检测报告或证书复印件加盖制造厂商鲜章对该参数予以佐证，未提供视为不满足）；； 5.标准RJ45网络接口，有以太网口的地方即可接入，支持跨网段和跨路由； 6.具备一键报警按键，遇到紧急情况时，可实现一键报警（需提供权威机构出具的检测报告复印件加盖制造厂商鲜章对该参数予以佐证，未提供视为不满足）； 7.延时≤30ms（需提供权威机构出具的检测报告复印件加盖制造厂商鲜章对该参数予以佐证，未提供视为不满足）； 8.带高保真鹅颈式软管话筒直接输入 | 台 | 3
5 | 话筒 | 产品描述： 专为会议、演讲、广播、录音等场合使用设计制造，具多功能、外观新颖、品质极高等特点。 具前奏音提示功能及灯环指示，配以高保真线路，进口驻极体音头，使其音质优美动听。 具有开关键，一键打开或关闭话筒，抗手机、电磁、高频干扰。 技术参数： 指向性：心型指向 换能方式：电容式 频率响应：40Hz-16KHz 灵敏度：-45dB±2dB 低频衰减：125Hz6dB/OCTAVE 输出阻抗（欧姆）：600Ω 最大承受音压：135dBSPL1KHz@1%T.H.D 动态范围：111dB，1KHz@MAXSPL 导线长度：10米平行 信噪比：66dB，1Khz@1Pa 带前凑音(开启时，有前奏音乐放出)，灯环提示 咪管长度：390mm 咪线长度、配置：10米单芯、卡龙母+6.35单声道插嘴 单支话筒重量：0.72kg 输出、指示：不平衡、座灯、管灯 开关：电子轻触 出厂配置：话筒、咪线、防风绵、9V电池、220V电源适配器 供电电压(V)：DC9V/AC220V | 台 | 2
6 | 合并式播放器 | 1、采用1U机架式结构设计，多种音频播放器集成，可实现DVD/MP3/FM/AM/选配播放，音频输出设有切换按钮，操作简单方便。 2、DVD采用进口数码机芯，具有超强电子抗震功能，采用7位数码管DVD彩屏显示，清晰醒眼； 3、支持CD,VCD,DVD,MP3音频格式，可外接U盘，播放U盘里的MP3格式的歌曲。 4、设有轻触式按键操作，可选择单曲播放、全部播放、单曲循环、全部循环、停止播放等功能； 5、FM/AM采用石英锁相环路频率合成器式调节回路，接收频率精确稳定，采用液晶屏显示，轻触式按键操作，飞梭键选台控制，操作简单方便。 6、支持调频、调幅（FM/AM）立体声二波段接收选择，电台频率记忆存储可达99个； 7、两组接收天线输入：AM接收天线输入，FM接收天线70Ω输入；具有电台频率自搜索存储功能，且有断电记忆功能； 8、2路音频信号左右声道输出，输出频响范围为20~20KHz， | 台 | 1
7 | IP音频采集器 | 产品描述： 标准1U机架式设计，全铝合金工业面板，简约沉稳。 主要实现与服务器的互联互通。实时上报工作状态 可以通过internet网络，实时传输流媒体数据 可以通过服务器页面进行IP地址、服务器地址等参数设置。 可以对输入的6路模拟音频，实时采集到指定的区域或终端。 可以实现本地或远程控制打开任意音频通道，实现自动混音。 支持本地监听。实时掌握设备的工作情况。 ★支持本地通道状态指示，及模拟音频电平指示；输入音量独立控制；卡农输入≥2路，莲花输入≥2路。 可通过前端页面对设备主动开启音频采集的区域进行绑定设置。 可通过前端页面对设备主动开启音频采集的优先级、音量进行绑定设置。 可以通过平台页面，实时对设备的通道进行开启，并可根据实际情况灵活指定播放区域。（通道，优先级，音量） 可以在平台页面创建定时任务，启动音频采集。 可以服务器远程升级设备固件 技术参数： 网络通讯协议：TCP、UDP、ARP、HTTP、FTP等 网络芯片速率：10/100Mbps 音频编码格式：WAV、MP3、PCM 采样率：8K-48KHz 比特率：64Kbps~768Kbps 网络延时：音频≤30ms 输入灵敏度/阻抗：MIC15mV/600Ω不平衡TS端子输入；AUX350mV/10KΩ不平衡凤凰/RCA端子； 输出灵敏度/阻抗：800mV/470Ω不平衡凤凰/RCA端子 信噪比：≥90dB 频率响应：20Hz-20KHz 最大功耗：10W（峰值） | 台 | 1
8 | 前置放大器 | 产品描述： 标准机箱设计，1U铝合金面板，拉手+挂耳一体式设计，可与面板分离，适用于机柜或桌面安装。 有10个输入通道：包括5路话筒(MIC)输入，3路标准信号线路(AUX)输入，2路紧急线路(EMC)输入。 2路线路输出，可接入下一台功放或其它音频设备输入接口。 第1个话筒(MIC1)具有最高优先、强行切入优先功能。 MIC1具有钟声提示开关，点击可发出钟声提醒。 MIC2、3、4、5采用XLR、TRS二合一接口，可接入卡侬公头，也可接入6.35直插头，方便不同话筒接口的接入。 各路话筒(MIC)输入通道和线路(AUX)输入通道均可独立调节音量。 MIC2、3、4、5话筒接口带+48V幻象电源带有独立幻象电源开关，为电容话筒提供电源。 设有高音(TREBLE)和低音(BASS)、总音量(MAIN)独立调节。 具5个音频信号指示灯、1个削峰指示灯，实时显示音频信号输出情况。 技术参数： 话筒输入：15mV/600Ω非平衡 辅助输入：350mV/10KΩ非平衡 紧急话筒输入：15mV/600Ω非平衡 紧急线路输入：350mV/10KΩ非平衡 音频输出：100R，1V非平衡 输出静噪：≤3mV 频率响应：20Hz-20KHz 信噪比：MIC输入：50dBAUX输入：80dB 音调调节(低音)：±10dB@100Hz 音调调节(高音)：±10dB@10KHz 保护：ACFUSE×1A 工作电压：AC220V/50Hz 功率消耗：20W | 台 | 2
9 | IP网络音箱（含副箱） | 产品描述： 内置30W功率放大器。 ★支持音响在线状态和音响发声状态监测功能（需提供权威机构出具的检测报告复印件加盖制造厂商鲜章对该参数予以佐证，未提供视为不满足）； ★能够提供手动优先、自动优先、网络优先3种不同工作环境下的优先处理权限（需提供权威机构出具的检测报告复印件加盖制造厂商鲜章对该参数予以佐证，未提供视为不满足）。 网络通讯协议：TCP、UDP、ARP、ICMP、IGMP 网络芯片速率：10/100Mbps 频率响应：130Hz-18KHz 灵敏度：89dB 具备定阻输出，可连接至副箱使用。 | 套 | 140
10 | 无线话筒 | 性能特点 内置频率自动扫描功能，在LCD屏可查看扫描结果，可以在工作状态中快速搜索并锁定不受干扰的频率 超弓虽的抗干扰能力,能有效抑制由外部带来的噪首干扰及同频干扰 提供2个天线通道(BNC接口)、2路平衡式独立音频输出(XLR接口)、1路非平衡混音音频输出(Ø6.35mm接口) 采用UHF600-699MHz频段载波，PLL锁相环回路设计，真分集超外差二次变频 主机采取纯自动选讯(真正分集)接收设计方式，不但接收距离远，且能消除接收断音 主机具有200-300米的有效工作距离(可视距离) 主机具有话音高保真、功能特强大、特性最稳定的专业品质，专为舞台演出而设计 主机采取金属外壳1U的标准机柜设计，安装方便 具有锁键功能，防止人为误操作 使用电子音量控制 具有解/锁ID功能，更专业 配合天线分配系统可实现会场无线信号全覆盖 红外线对频、发射器可以互换、操作简单 真分集无线接收机技术参数 频率范围：651-697MHz 可调信道数：100×2 振荡方式：锁相环频率合成（PLL） 频率稳定度：±10ppm 接收方式：真分集超外差二次变频 导频方式：数字导频 音频频响：60-13000Hz 谐波失真：≤0.5% 信噪比≥50dB 音频输出：平衡输出和混合输出 接收灵敏度：-95dBm 电源规格：：12VDC/2A 真分集手持发射器技术参数 频率范围:651-697MHz 可调信道数:200个 振荡方式:锁相环频率合成（PLL） 谐波抑制:-30dB 调制方式:调频（FM） 调频方式:红外对频 最大偏移度:+-45KHz RF功率输出:3-30mW 拾音头:动圈式 供电方式:2节AA电池(尽量用碱性电池) 电池寿命:约8小时 ★为响应国家环保号召，投标产品生产厂家需提供“中国绿色节能环保产品”证书。 | 套 | 4
11 | 话筒天线 | 天线分配系统由一台天线分配器、2个天线组成，可供多台接收机使用，让接收信号获得默较佳的噪讯比，增加接收距离及稳定性，提供4组电源输入给接收机使用，方便安装工程。 技术参数： 1.适用频带范围：500-900MHz 2.输出/入增益：0dB(可人手调制增益） 3.输出端绝缘度：20dB 4.输出/入阻抗：50欧姆 5.增益：13dBm 6.频宽：400MHz 7.接头：TNC插座 8.电源供应：DC12-18V 9.消耗电流：170mA | 套 | 2
12 | 调音台 | 1.8路XLR平衡单声道输入+2路立体声输入(6.3跟RAC切换）； 2.每通道3段均衡调节，MUTE静音开关，PFL耳机开关，平滑60MM行程推子器， 3.2编组输出+2组AUX输出（包括FX), 4.内置48V幻象电源供电； 5.立体声输出带7段图示均衡器， 6.16种DSP数字效果器, 7.自带USB音频播放MP3；USB录音、也可连电脑播放音乐 8.LCD显示屏清淅显示播放状态; 9.十段三色电平灯显示信号状态 10.XLR平衡输入话放噪声极低，超低噪音线路设计，动态余量大 11.适用全球供电电压功率30瓦；使用灵活。具有无噪声、瞬间反应好、电耗低的特性 12.（可带蓝牙，需选配） 13.金属机身；可安装19寸机柜（支架可选配） 14.★产品生产厂家具有ISO9001:2015质量管理体系认证；ISO14001:2015环境管理体系认证；ISO45001:2018职业健康安全管理体系认证 | 台 | 1
13 | 接入交换机 | 24口千兆交换机 | 台 | 9
14 | 核心交换机 | 24个10/100/1000 Base-T以太网端口，4个千兆SFP+光口，交换容量336Gbps，包转发率108Mpps。 | 台 | 1
15 | 音柱 | 功能描述： ◆ 全天候音柱，外壳采用铝镁合金制成，整体设计大方，适用于室内外各种环境之中，如：公共场所、超级市场、学校、车站等。 ◆ 音柱箱体外壳采用坚固的铝镁合金材质，一体化压铸，棱角分明，立体感强； ◆ 悬边橡皮边提升张力，提高喇叭中高音频效果，使中高音频更加清晰透高，且经久耐用； ◆ 金属网罩使用阿克苏喷涂技术，不易生锈，有效防灰尘，能保持喇叭在潮湿环境下使用5年以上； ◆ 喇叭单元鼓纸采用防水涂层技术，水滴在鼓纸上不会湿，直接滑落，单元采用松木板安装，松木板可确保永久不腐烂； ◆ 内置铜变压器，E形矽铜片，可保证喇叭的足功率，产生更好的声音效果，声音传输距离远，音频失真小； ◆ 附带支架配件，可自由调节位置与角度，安装方便； ◆ 壳体：7mm超厚铝镁合金，上下盖是全铝镁合金； 技术参数： 额定功率：120W； 灵敏度：94db±3db； 阻抗：黄绿-COM 棕-50欧姆 蓝-100欧姆； 输入电压：70V/100V； 频率响应：80-16000Hz； 喇叭单元：6寸*4+号角高音； | 个 | 20
16 | IP终端 | 产品描述： 标准机箱设计，1U铝合金面板，全铝合金工业面板，简约沉稳。 基于智慧云系统运行，具有极高的安全性及优秀的稳定性。 2.0英寸彩色液晶屏。 具有USB接口，可实现音频文件本地播放。 4路受控220V/1000W输出；4路短路输出信号；1路线路输出，实现外接功放扩音。 具有7个轻触操作按键，可用于功能参数设置，220V强制输出等。 4路大功率功放电源输出接口，支持智能电源管理在无信号输入时自动进入待机模式切断输出电源符合国家节能标准。 1路手持麦克风输入，具有独立音量调节 具备电源时序器功能，从而简化系统架构 支持本地播放U盘MP3节目。 支持终端在线远程固件升级，减轻维护人员工作强度。 技术参数： 网络通讯协议：TCP、UDP、ARP、HTTP、FTP等 网络芯片速率：10/100Mbps 音频编码格式：WAV、MP3、PCM 采样率：8K-48KHz 比特率：64Kbps~768Kbps 网络延时：音频≤30ms MIC输入灵敏度：5±0.5mv/10KΩ 输出灵敏度/阻抗：775mV/10KΩ不平衡凤凰/RCA端子 信噪比：≥80dB 频率响应：20Hz-20KHz 整机功耗：10W/4500W（峰值） | 台 | 4
17 | 1500W纯后级功放 | 1.标准机箱设计，2U铝合金面板，拉手+挂耳一体式设计，可与面板分离，适用于机柜或桌面安装； 2.专业噪声门控制输出信号，保证背景音乐的静噪； 3.智能电源管理功能，无信号时自动进入待机状态，待机功率小于3W，保障7×24小时不间断工作； 4.一个总音量调节旋钮，统一控制所有线路和话筒音量； 5.5路音源输入，其中3路标准线路信号，2路标准话筒信号； 6.1路音源输出，可环接至下一台功放音频输入接口； 7.70V.100V定压输出，4-16Ω定阻输出； 8.工作状态实时指示灯，包括信号指示，保护指示，失真指示，启动指示，电源指示等功能； 9.线路安全工作区保护，保证输出负载在短路.过载等任何恶劣环境下安全工作； 10.完善的温度保护功能，当机器温度升高时，温度伺服电路会加速风扇，风扇工作噪音低； 11.峰值负反馈保护，当信号出现失真.冲击.或线电压严重过压时，能有效地对功放进行保护； 12.综合交叉音色补偿电路，对线间变压器所造成的高频损失进行修正，使线电压上的信号频谱曲线平直，音色优美； 13.高倍频程低音切除电路，采用带音色补偿的低切技术，在不损失音质的情况下去除有安全隐患的超低频成份，保证升压系统安全工作； 14.额定功率：1500W 15.输出方式：70V，100V，4-16Ω 16.输入灵敏度/阻抗：MIC1,2：5mV/600Ω,不平衡TS端子输入；AUX1,2,3：350mV/10KΩ,不平衡RCA端子输入 17.输出灵敏度/阻抗：1000mV/470Ω,不平衡TS端子输出 18.过载源电动势：MIC1,2：>12dB,不平衡TRS端子输入；AUX1,2,3：>20dB,不平衡RCA端子输入 19.频率响应：50-16KHz(+1dB,-3dB) 20.信噪比：MIC1,2：66dB;AUX1,2,3：80dB 21.总谐波失真：1KHz时0.5%,1/3输出功率 22.通道串音衰减：≤50dB 23.散热：由前往后强制风冷，散热器温度55度时启动内置风扇 24.保护：过热,过载&短路 25.电源：AC220V/50Hz 26.最大耗散功率：2000W | 台 | 2
18 | 2000W纯后级功放 | 1.标准机箱设计，2U铝合金面板，拉手+挂耳一体式设计，可与面板分离，适用于机柜或桌面安装； 2.专业噪声门控制输出信号，保证背景音乐的静噪； 3.智能电源管理功能，无信号时自动进入待机状态，待机功率小于3W，保障7×24小时不间断工作； 4.一个总音量调节旋钮，统一控制所有线路和话筒音量； 5.5路音源输入，其中3路标准线路信号，2路标准话筒信号； 6.1路音源输出，可环接至下一台功放音频输入接口； 7.70V.100V定压输出，4-16Ω定阻输出； 8.工作状态实时指示灯，包括信号指示，保护指示，失真指示，启动指示，电源指示等功能； 9.线路安全工作区保护，保证输出负载在短路.过载等任何恶劣环境下安全工作； 10.完善的温度保护功能，当机器温度升高时，温度伺服电路会加速风扇，风扇工作噪音低； 11.峰值负反馈保护，当信号出现失真.冲击.或线电压严重过压时，能有效地对功放进行保护； 12.综合交叉音色补偿电路，对线间变压器所造成的高频损失进行修正，使线电压上的信号频谱曲线平直，音色优美； 13.高倍频程低音切除电路，采用带音色补偿的低切技术，在不损失音质的情况下去除有安全隐患的超低频成份，保证升压系统安全工作； 14.额定功率：2000W 15.输出方式：70V，100V，4-16Ω 16.输入灵敏度/阻抗：MIC1,2：5mV/600Ω,不平衡TS端子输入；AUX1,2,3：350mV/10KΩ,不平衡RCA端子输入 17.输出灵敏度/阻抗：1000mV/470Ω,不平衡TS端子输出 18.过载源电动势：MIC1,2：>12dB,不平衡TRS端子输入；AUX1,2,3：>20dB,不平衡RCA端子输入 19.频率响应：50-16KHz(+1dB,-3dB) 20.信噪比：MIC1,2：66dB;AUX1,2,3：80dB 21.总谐波失真：1KHz时0.5%,1/3输出功率 22.通道串音衰减：≤50dB 23.散热：由前往后强制风冷，散热器温度55度时启动内置风扇 24.保护：过热,过载&短路 25.电源：AC220V/50Hz 26.最大耗散功率：2600W | 台 | 2
19 | IP网络功放终端 | 标准机箱设计，1U铝合金面板； 额定功率(W) 360W 内置网络IP解码模块 ★内置身份识别卡系统和数据备份与自恢复系统，支持物联网IP网络功率放大器所有配置信息备份以及配置信息自动还原（需提供权威机构出具的检测报告复印件加盖制造厂商鲜章对该参数予以佐证，未提供视为不满足） | 台 | 2
20 | 壁挂音箱 | 功能描述： ◆外壳精致，适用于室内各种环境之中，如：公共场所、超级市场、学校、车站等 ◆内置铜变压器，E形矽铜片，可保证喇叭的足功率，产生更好的声音效果，声音传输距离远，音频失真小 ◆铜接线端子，接音箱线的端子导电体用电解铜制成，可避免铜质金属件和铜导线在潮湿环境下的传输效应 ◆灵敏度高，频响宽，音质清晰，高低音分明与细腻，音质表现突出 ◆高端磨砂浮点材质，精选特种高分子聚合物材料精制而成，在各种复杂场合里面均可应用 技术参数： 额定功率：5W/10W； 灵敏度：90db±3db； 阻抗：COM/6.8K欧姆； 输入电压：70V/100V； 频率响应：130-18000Hz； 喇叭单元：6.5"*1+1"*1(带高音）； | 个 | 48
21 | IP报警采集器 | 产品描述： 标准19英寸机架式设计，全铝合金工业面板，简约沉稳。 基于智慧云系统配合使用以实现消防报警联动紧急广播。 丰富的运行指示灯方式，一目了然当前的工作状态。 32路消防短路信号输入接口，0V及24V触发输入智能切换，可实现报警联动与警铃播放。 消防铃声可自行设置，使用方便自如，任意点设置不同铃声或音源。 可无限扩展系统消防路数，自定义设置报警点实现灵活的全区、分区、邻层等多种报警功能。 16路短路输出接口，可实现与其它相关设备进行实时报警联动。 支持一键状态复位实现解除当前报警触发。 支持一键恢复出厂设置方便系统维护管理。 支持系统后台WEB查看设备状态与管理设备信息。 支持终端在线远程固件升级，减轻维护人员工作强度。 技术参数： 通讯协议：TCP/IP、UDP、ARP、ICMP 传输速度：100Mbps/1000Mbps 音频编码：PCM，MP3 音频模式：48000Hz，16Bits超CD音质 采样率：8K-48KHz 比特率：64Kbps~768Kbps 网络延时：音频≤5ms 短路输入：0V/24V 短路输出：≤0.3Aat125VAC或1Aat30VDC 信噪比：≥90dB 频率响应：20Hz-20KHz 最大功耗：15W | 台 | 1
22 | 遥控器 | 无线遥控设备：含两个遥控器、四路报警音乐，天线放大器，辅材：电源线、网线、线槽、控制线及五金配件 | 套 | 1
23 | 电源管理器 | 1、通道数量：8路万用插座继电器受控与2路万用插座直接输出 2、继电器受控输出最大承受单路功率/总功率(无功功率）：5000W/8000W最大承受无功功率 3、输出电源插座规格：阻燃ABS材料，最大可承受13A电流黄铜材质，标准万用插座 4、功能特点功能特点：1.顺序开启逆序关闭2.精准电压显示3.过流保护4.面板通道独立关闭 5、每路开关间隔时间/定时时间：默认1秒 6、开启类型：自复位型开关 7、单路独立开关功能：支持面板独立控制 8.★多个电源时序器可级联，实现一键控制所有设备（需提供权威机构出具的检测报告复印件加盖制造厂商鲜章对该参数予以佐证，未提供视为不满足）9.★内嵌无线控制模块，无需路由器即可实现，移动终端可独立控制每一个通路（需提供权威机构出具的检测报告复印件加盖制造厂商鲜章对该参数予以佐证，未提供视为不满足） 10.★针对电动窗帘、电动幕布、电动升降器等设备提供互锁机制，防止设备直连，导致短路事故（需提供权威机构出具的检测报告复印件加盖制造厂商鲜章对该参数予以佐证，未提供视为不满足）； 11.★支持RS232和RS485控制接口，实现中控控制（需提供权威机构出具的检测报告复印件加盖制造厂商鲜章对该参数予以佐证，未提供视为不满足）； 12.★支持短路信号控制接口，实现中控控制（需提供权威机构出具的检测报告复印件加盖制造厂商鲜章对该参数予以佐证，未提供视为不满足）； 13.★配合中控使用，支持自锁、互锁、单路控制等功能，后面板至少有8路可控电源（需提供权威机构出具的检测报告复印件加盖制造厂商鲜章对该参数予以佐证，未提供视为不满足） | 台 | 2
24 | 音柱立杆 | 操场音柱立杆，（高不低于6米，100镀锌管，涂防锈漆） | 套 | 4
25 | 网线 | 国标高性能六类非屏蔽网线：1、8芯（中心为十字骨架设计）双绞线铜丝采用无氧铜，导体直径 0.57±0.02mm/23AWG绝缘层采用 HDPE 料，实心绝缘，绝缘外径 0.98±0.02mm骨架采用十字型结构护套厚度≥0.55mm ，护套外径 6.0±0.3mm护套材料可选 PVC 、LSZH 、LDPE直流电阻≤8.0Ω/100m，直流电阻不平衡≤1.5%传播相时延≤536ns/100m（250MHz）特性阻抗 100±15 Ω（4-250MHz）工作温度-20℃～60℃ ，安装拉力≤100N ，弯曲半径≥8×护套外径带宽≥250MHz | 米 | 5500
26 | 电源线 | 2*1.5mm护套线，环保材质，无氧铜丝，加厚型护套，符合国标标准 | 米 | 3000
27 | 音频护套线 | 2*2.5mm护套线，环保材质，无氧铜丝，加厚型护套，符合国标标准 | 米 | 1500
28 | 光纤线 | 国标：12芯光纤线 | 米 | 1500
29 | 光纤收发器 | 一对（千兆）接口 单模 SC口 支持距离：≤25Km 自动全双工半双工转换 数据传输稳定，抗干扰能力强 | 对 | 10
30 | ODF架 | 12口光纤熔纤盒ODF架：含熔接盘2个，尾纤保护管1根，标准19英寸机架式，采用1.22mm优质冷轧钢板，表面环氧表电喷塑，电信级标准。 | 套 | 1
31 | 收发器机架 | 机架式19英寸2U，14个插槽，支持热插拔，国标电源 | 套 | 1
32 | 机柜 | 国标9U机柜 | 个 | 8
33 | 网络机柜 | 42U国标机柜 600*800*2000 | 个 | 1
多媒体扩声系统
34 | 15寸音箱 | 1.中低音喇叭:1×15"(190磁Φ75mm) 2.高音喇叭:1×2.83"(Φ44mm) 3.分频点：内置两分频1.8KHZ 4.材质：15mm中纤维密度板 5.额定功率RMS：500W 6.连续功率：1000W 7.最大功率：2000W 8.指向性：70°×60°（H×V） 9.灵敏度（1W/1M）：100dbSPL 10.最大声压级：130dbSPL 11.额定阻抗：8Ω 12.频率响应：60Hz-18KHz 11.★为了保证设备的稳定性，投标时，需要提供该设备高温70℃，低温-40℃循环实验检测报告复印件加盖制造厂商鲜章，未提供视为不满足； 12.★为了保证设备的稳定性，投标时，需要提供该设备振动实验和跌落实验检测报告复印件加盖制造厂商鲜章，未提供视为不满足； | 只 | 4
35 | 功放 | 1.8Ω立体声功率：800WX2 2.电压增益（8Ω时）：42.0dB 3.功放拓扑类别：ClassH+ 4.频率响应：20Hz-20KHz(±0.3dB) 5.总谐波失真≤0.1% 6.信噪比≥103dB 7.阻尼系数≥650 8.分离度≥65dB 9.转换速率≥25V/μs 10.输入灵敏度：0.775V/1.0V/1.44V 11.输入阻抗(不平衡/平衡)：20KΩ/10KΩ 12.保护：软启动、直流、短路、过载、失真限幅、过热、VHF 13.★预警功能，监视到功放过载、高温、短路时。设备面板将显示预警信息（需提供权威机构出具的检测报告复印件加盖制造厂商鲜章对该参数予以佐证，未提供视为不满足）； 14.★带有RS-232控制监测一体，设备可将预警信息传递给第三方设备（需提供权威机构出具的检测报告复印件加盖制造厂商鲜章对该参数予以佐证，未提供视为不满足）； | 台 | 2
36 | 音箱支架 | 壁挂式音箱安装支架 | 套 | 4
37 | 调音台 | 1.12路MIC单声通道+4路立体声输入 2.带4编组输出 3.4组AUX母线辅助输出（包括EFF), 4.1组立体声返回（可分配主输出或编组输出） 5.一组监听耳机输出 6.来自立体声的LPF低通滤波器输出（60-150HZ可调）， 7.内置24种DSP数字效果器,， 8.内置USB播放器，MP3播放，USB直插录音9.置蓝牙5.0接收播放 10.内置48V幻象电源供电；每个通道带独立开关 11.主输出9段立体声图示均衡器 12.USB可与一路立体声切换，USB可独立调节 13.单声通道100HZ低频衰减开关（高通滤波器）; 14.XLR输入晶体管双差分话放 15.每通道3段参量均衡，80Hz. 16.单声通道带（350Hz-3.5K中音扫频）.12KHz 17.每输入通道MUTE静音开关，PFL耳机开关， 平滑100MM行程推子器， 18.12段精准三色LED电平灯显示信号状态; 19.适用全球供电电压,功率30瓦；使用灵活。 20.★为响应国家环保号召，投标产品生产厂家需提供“中国绿色节能环保产品”证书。 | 台 | 1
38 | 音频处理器 | 1、8路平衡式话筒\线路输入，8路平衡式音频输出，采用凤凰插接口；2、全功能矩阵混音，输入混音电平可调节;3、★面板具有USB接口，可实现录播、CD机、远程视频会议等连接处理器，实现音频信号的传输（需提供权威机构出具的检测报告复印件加盖制造厂商鲜章对该参数予以佐证，未提供视为不满足）；4、★具备自动抑制功能，各通道拥有自适应反馈学习能力，自动发些反馈点，并实现主动抑制（需提供权威机构出具的检测报告复印件加盖制造厂商鲜章对该参数予以佐证，未提供视为不满足）；5、★多备份控制方式，可实现电脑网页、手机客户端、平板客户端、墙面面板、桌面面板等多种控制方式管理（需提供权威机构出具的检测报告复印件加盖制造厂商鲜章对该参数予以佐证，未提供视为不满足）；6、★自带操作界面，多台设备可在同一平台下统一控制，也可UDP、RS232、RS485控制第三方设备（需提供权威机构出具的检测报告复印件加盖制造厂商鲜章对该参数予以佐证，未提供视为不满足）；7、★具备AFC(反馈抑制)、AEC回声消除、ANS(噪声抑制)、AGC(自动増益)増益共享门限自动混音、闪避器等处理模块，实现大中小型各类会议室，指挥中心音频处理（需提供权威机构出具的检测报告复印件加盖制造厂商鲜章对该参数予以佐证，未提供视为不满足）；8、★矩阵混音，混音电平可灵活调节，方便操作（需提供权威机构出具的检测报告复印件加盖制造厂商鲜章对该参数予以佐证，未提供视为不满足）；9、★面板上SYSTEM按键可设定密码锁定面板控制功能，以防止误操作破坏机器的工作状态（需提供权威机构出具的检测报告复印件加盖制造厂商鲜章对该参数予以佐证，未提供视为不满足）；10、★输出通道还可控制增益、压限及选择输入通道信号，并能将某通道的所有参数复制到另外一个通道并能进行联动控制（需提供权威机构出具的检测报告复印件加盖制造厂商鲜章对该参数予以佐证，未提供视为不满足）；11、★可以数据锁定，实现数据保密（需提供权威机构出具的检测报告复印件加盖制造厂商鲜章对该参数予以佐证，未提供视为不满足）； | 台 | 1
39 | 反馈抑制器 | 功能特点： 1.采用ADI第四代ADSP21489高性能DSP，运算能力更快更强，采用国际顶级声卡话放电路、高性能的ADC和DAC保障产品信噪比较高，失真较小。 2.采用2进2出数字混音功能，2路独立的陷波处理，每一路有24段自动和固定可自由选择的高精度数字限波器。 3.一键式自动检测啸叫点和自动清零功能，三种抑制模式可选，啸叫点检测抑制全程自适应调整深度，速度快、精度高，精度可达1Hz，静态和动态抑制点可自由选择，操作简便，非专业人员也可轻松调试，PC端软件可查看已找到的啸叫点，啸叫数据一目了然，每通道移频控制开关，及1-5Hz的调整5档位调节。 4.每通道配备6段参量均衡参数调节，可通过PC端软件选择Notch、PEAK、LowShelf、HighShelf、Allpass-1、Allpass-2六种类型自由配置，具备一键复位功能和全直通功能；高低通滤波器参数调节，三种类型七种斜率，具备一键复位功能和全直通功能。 5.噪声门开启时间、释放时间参数调节。 6.压限器阈值、开启时间、释放时间参数调节。 7.通道幻象供电独立开关，通道音量控制及一键静音开关。 8.PC端软件可选择中英文，软件连接后，可显示设备信息和状态信息，可设置、清除和重置密码，可设置128个ID。 9.一键恢复默认数据和一键恢复出厂设置，中控指令生成器，PC端软件可利用升级文件单独升级MCU和DSP。 10.配备12个场景保存调用功能，可存储在设备或利用PC端软件保存在PC端，方便拷贝。 11.每次开机设备都会调用上一次开机最后一次保存的参数。 产品参数： 1.输入通道：2路-XLR/TRS/LINE输入 2.输出通道：2路-XLR/TRS/LINE输出 3.输入阻抗：平衡20KΩ 4.输出阻抗：平衡100Ω 5.失真度：<0.01%OUTPUT=0dBu/1KHz 6.共模抑制比：>50dB（@1KHz） 7.最大输入范围：≤+20dB@Gain=Min 8.灵敏度：+60dBu@0dB输出/ALLGain=Max 9.频率响应：20Hz-20KHz（±1dB） 10.PC接口：面板1个USB接口、后板2个RS485接口（RJ45） 11.功耗：≤45W 12.电源：AC90V-240V/50Hz/60Hz 13产品尺寸（长*宽*高）：483*115*44MM 14.毛重：3KG | 台 | 1
40 | 一拖二无线话筒 | 性能特点 内置频率自动扫描功能，在LCD屏可查看扫描结果，可以在工作状态中快速搜索并锁定不受干扰的频率 超弓虽的抗干扰能力,能有效抑制由外部带来的噪首干扰及同频干扰 提供2个天线通道(BNC接口)、2路平衡式独立音频输出(XLR接口)、1路非平衡混音音频输出(Ø6.35mm接口) 采用UHF600-699MHz频段载波，PLL锁相环回路设计，真分集超外差二次变频 主机采取纯自动选讯(真正分集)接收设计方式，不但接收距离远，且能消除接收断音 主机具有200-300米的有效工作距离(可视距离) 主机具有话音高保真、功能特强大、特性最稳定的专业品质，专为舞台演出而设计 主机采取金属外壳1U的标准机柜设计，安装方便 具有锁键功能，防止人为误操作 使用电子音量控制 具有解/锁ID功能，更专业 配合天线分配系统可实现会场无线信号全覆盖 红外线对频、发射器可以互换、操作简单 真分集无线接收机技术参数 频率范围：651-697MHz 可调信道数：100×2 振荡方式：锁相环频率合成（PLL） 频率稳定度：±10ppm 接收方式：真分集超外差二次变频 导频方式：数字导频 音频频响：60-13000Hz 谐波失真：≤0.5% 信噪比≥50dB 音频输出：平衡输出和混合输出 接收灵敏度：-95dBm 电源规格：：12VDC/2A 真分集手持发射器技术参数 频率范围:651-697MHz 可调信道数:200个 振荡方式:锁相环频率合成（PLL） 谐波抑制:-30dB 调制方式:调频（FM） 调频方式:红外对频 最大偏移度:+-45KHz RF功率输出:3-30mW 拾音头:动圈式 供电方式:2节AA电池(尽量用碱性电池) 电池寿命:约8小时 | 套 | 1
41 | 电源时序器 | 1、通道数量：8路万用插座继电器受控与2路万用插座直接输出 2、继电器受控输出最大承受单路功率/总功率(无功功率）：5000W/8000W最大承受无功功率 3、输出电源插座规格：阻燃ABS材料，最大可承受13A电流黄铜材质，标准万用插座 4、功能特点功能特点：1.顺序开启逆序关闭2.精准电压显示3.过流保护4.面板通道独立关闭 5、每路开关间隔时间/定时时间：默认1秒 6、开启类型：自复位型开关 7、单路独立开关功能：支持面板独立控制 8.★多个电源时序器可级联，实现一键控制所有设备（需提供权威机构出具的检测报告复印件加盖制造厂商鲜章对该参数予以佐证，未提供视为不满足）9.★内嵌无线控制模块，无需路由器即可实现，移动终端可独立控制每一个通路（需提供权威机构出具的检测报告复印件加盖制造厂商鲜章对该参数予以佐证，未提供视为不满足） 10.★针对电动窗帘、电动幕布、电动升降器等设备提供互锁机制，防止设备直连，导致短路事故（需提供权威机构出具的检测报告复印件加盖制造厂商鲜章对该参数予以佐证，未提供视为不满足）； 11.★支持RS232和RS485控制接口，实现中控控制（需提供权威机构出具的检测报告复印件加盖制造厂商鲜章对该参数予以佐证，未提供视为不满足）； 12.★支持短路信号控制接口，实现中控控制（需提供权威机构出具的检测报告复印件加盖制造厂商鲜章对该参数予以佐证，未提供视为不满足）； 13.★配合中控使用，支持自锁、互锁、单路控制等功能，后面板至少有8路可控电源（需提供权威机构出具的检测报告复印件加盖制造厂商鲜章对该参数予以佐证，未提供视为不满足） | 台 | 1
42 | 会议主机 | 1.标准挂载单元数量：单路可连接20个，最多系统可挂载60个会议单元，且最远线路长度可高达100米，（主机到话筒的延长线超过20M后，需要布一条2*1.0电源线在主机和第一只话筒之前，与数字会议八芯延长线一起为话筒供电，采用数字话筒分配盒配套使用）； 2.支持先入先出模式，后入后出模式，限制模式，电脑/主席允许模式，自由讨论模式； 3.★配有四进一出视频矩阵，可直接控制最多三个摄像球，完成视频会议功能（需提供权威机构出具的检测报告复印件加盖制造厂商鲜章对该参数予以佐证，未提供视为不满足）； 4.多种输入输出接口主输入、卡座输入和前置输出、辅助输出及录音输出接口； 5.★话筒主机带有RS232接口，可以连接中央控制系统，通过中控调节话筒音量（需提供权威机构出具的检测报告复印件加盖制造厂商鲜章对该参数予以佐证，未提供视为不满足）； 6.★带有RS232视频控制输出口，可以直接输出Pelco-P.Pelco-D.VISCA控制协议，控制最大3个摄像机，完成摄像自动跟踪（需提供权威机构出具的检测报告复印件加盖制造厂商鲜章对该参数予以佐证，未提供视为不满足）； 7.可以配合专用的会议主机跟踪连接器，直接控制高清视频切换矩阵，完成高清视频自动切换； 8.具有火警报警接口，可与消防系统联动，保证与会者安全（选配）； 9.可以响应处理话筒的会议中服务的请求； 10.内置签到表决功能，可以配合话筒进行签到表决，无需电脑配合； 11.★内置移频、回馈抑制、智能均衡等防啸叫功能，有效提升传声增益（需提供权威机构出具的检测报告复印件加盖制造厂商鲜章对该参数予以佐证，未提供视为不满足）； 12.密码设定功能，主机要修改菜单设定，必须通过密码来进入，这样保证会议主机设定稳定可靠； 13.供电：AC100V~240V50/60Hz,机内采用开关变压器，功率充足； 14.★可远程操控主机功能和监视会议单元状态（需提供权威机构出具的检测报告复印件加盖制造厂商鲜章对该参数予以佐证，未提供视为不满足）； 15.★可单独调节每只麦克风的音色，自带均衡电路，通过软件设置EQ（需提供权威机构出具的检测报告复印件加盖制造厂商鲜章对该参数予以佐证，未提供视为不满足）； 16.频率响应20--25000Hz（+-3dB）； 17.信噪比>80dB(A)； 18.动态范围>90dB 19.总谐波失真小于0.1%AT1KHz 20.通道串音>80dB； 21.显示屏显示3.2寸彩色显示屏； 22.环境温、湿度要求-20～60℃/0-95%(无凝结)； 23.防水能力防雨淋,防尘,防盐雾； | 台 | 1
43 | 主席话筒 | 1.超大静音开关设计； 2.超短全金属短咪杆设计； 3.高灵敏度咪芯设计,拾音距离可达80cm； 4.红色雾面指示灯设计，指示发言状态； 5.支持多支主席同时在线； 6.支持视像跟踪； 7.配合主机，可以实现先入先出，后入后出，限制模式，主席允许模式，自由讨论模式； 8.话筒的身份可以自行设定，可以通过主机设置改变话筒身份，在代表，主席，VIP自由切换，让使用更灵活多样，满足高端需求； 9.长距离传输对音质不会有任何影响； 10.“线形手拉手”连接，系统连接更方便，更可靠； 11.超强的抗手机RF干扰性； 12.主席话筒具有主席优先键功能，可以关闭正在发言的代表单元； 13.独有创新的自我检测功能，配合软件，可自动完成设备自检，让会议前准备测试工作更简单，会议进行更可靠； 14.收音头:9.7毫米直径镀金电容式X1； 15.指向特性:超心型； 16.屏幕分辨率:320*240； 17.屏幕尺寸：42MM直径； 18.频率响应:20-20,000Hz； 19.灵敏度:-36dB； 20.输出阻抗:小于200欧姆； 21.最大承受声压:136dB(1%T.H.D.@1kHz，0dBSPL=2x10Pa)； | 支 | 1
44 | 代表话筒 | 1.超大静音开关设计； 2.超短全金属短咪杆设计； 3.高灵敏度咪芯设计,拾音距离可达80cm； 4.红色雾面指示灯设计，指示发言状态； 5.支持多支主席同时在线； 6.支持视像跟踪； 7.配合主机，可以实现先入先出，后入后出，限制模式，主席允许模式，自由讨论模式； 8.话筒的身份可以自行设定，可以通过主机设置改变话筒身份，在代表，主席，VIP自由切换，让使用更灵活多样，满足高端需求； 9.长距离传输对音质不会有任何影响； 10.“线形手拉手”连接，系统连接更方便，更可靠； 11.超强的抗手机RF干扰性； 12.主席话筒具有主席优先键功能，可以关闭正在发言的代表单元； 13.独有创新的自我检测功能，配合软件，可自动完成设备自检，让会议前准备测试工作更简单，会议进行更可靠； 14.收音头:9.7毫米直径镀金电容式X1； 15.指向特性:超心型； 16.屏幕分辨率:320*240； 17.屏幕尺寸：42MM直径； 18.频率响应:20-20,000Hz； 19.灵敏度:-36dB； 20.输出阻抗:小于200欧姆； 21.最大承受声压:136dB(1%T.H.D.@1kHz，0dBSPL=2x10Pa)； | 支 | 5
45 | 会议系统延长线 | ◆有线数字会议系统20米线 | 根 | 1
46 | 会议地插 | 配套地插 | 台 | 1
47 | 设备机柜 | 国标600*800*2000 | 套 | 1
合计 |  | 合计：404431元