## Sheet1
喀什市青少年足球训练基地洒水车、洗地机采购项目
序号 | 名称 | 数量 | 规格参数 | 备注
合计
1 | 多功能清洗车 | 2 | 底盘 ：底盘 电动四轮驱动电机 大功率 3000w 重载电机，动力匹配高、电池容量8*200AH, 容量可选装;均采用名牌免维护铅酸电池，性能稳定，寿命长，工作电压稳定 爬坡能力 ≤15° 额定乘员 2 人最高车速 35km/h ，车架、车身 优质碳结构钢，汽车级电泳、高温烤漆防褪色，长久耐锈后桥 专车专用定制加重型后桥，载重能力强制动系统 后油制动，驻车制动装置 悬挂 后悬钢板非独立减震轮胎规格 前：165R13 后：165R13底盘 信号灯 大灯、前转向灯、后转向灯、刹车灯、喇叭 整车尺寸 长：3950mm 宽：1500mm 高：1850mm 座椅 高密度发泡海绵 车厢外罩材质 ①镀锌板②不锈钢尺寸 长：2200mm 宽 1450mm 高：1150mm 罐体材质 ①不锈钢：采用 1.5mm 不锈钢钢板焊接，焊缝满焊，表面拉丝处理，水箱内部耐压结构设计，配备：进水口、放水口、溢流口及液位显示口 容积 2.0 立方清洗系统（罐体2立方） 。清洗机 5.5KW ，电机水泵 压力 250Kg/cm²，流量 13L/min，压力范围可调节卷管器 重型双臂自动收缩式卷管器，收缩自如，高效方便过滤器 80 目水过滤器，位置明显，方便清理喷洗装置 高压冲洗高压球阀 304 不锈钢高压球阀，防锈，耐高压（31.5mpa）水路切换 不锈钢高压球阀切换，方便快捷。
2 | 驾驶式洗地机（室内） | 2 | 洗地机适用于镜面瓷砖地面、大理石地面、环氧地面、PVC地面、金刚砂地面、水磨石地面、水泥地面等硬质地面的日常保洁工作，该机前方使用一个刷盘或针座来清洁地面，洗刷过的脏水由机器后面的吸扒将其吸入污水箱中，仅需将机器在地面上行走一次，即可完成清洁工作。其最大特点是：能将污垢带离现场，工作只需一个人。性能特征:1.操作简单、驾驶式方向盘操作，可实现前进、停止和后退，车轮中装有滚动轴承。2.驶轻松，且转弯半径小，更利于清洗边角区域。3.有电量指示及工作时间显示用不同颜色LED显示管显示电池中电量的使用状况，使操作者能掌握清洗的工作量。计时器是机器总工作时间的显示，通过累计工作时间加以表达，计时单位是小时，便于定期对机器进行维护保养。4.易于维护保养，污水箱属于超大型敞开式，可翻式设计，便于对污水箱清污，拧开浮筒框可清洗滤网。可单独排放清水箱内的清水，以利于维修保养。5.刮条更换方便快捷松开两个吸扒固定手柄，拔下吸水管接头，即可方便取下吸扒体，后刮条松开一个螺栓即可取下更换，刮条可上下颠倒重复使用。机身尺寸1300mm*900mm*1100mm，±偏差30mm。重量 (含电池) 200kg，功率：1550W ，驱动方式：后桥驱动，行走速度0-10km/h，清水箱:80L，污水箱:85L， 清洁宽度 600mm， 清洁效率3000-4000 m²/h ，驱动电机500W ，刷盘电机550W，吸水电机550W ，吸水扒宽度900mm ，电池使用时间6h ，刷盘压力40KG。
3 | 驾驶式洗地机（室外） | 2 | 采用先进的电控系统，拥有过流、欠压保护，加重底盘，而且垃圾箱容积大。机体采用品牌零部件，为产品的稳定性能提供了良好的基础。采用汽车自动挂挡，机械式驻车更方便。方向盘采用人性化设计，可调节。轿车式手刹，长时间驻车更安全。内置强力控尘系统，其吸尘能力自然强，配有洒水装置，降尘更彻底。领先的清扫抛甩技术，尘箱利用率理论值可达 100%。高性能免维护电池，不漏液，不会产生任何有害气体。用单片机控制直流电机的正反转、调速，并有过电流自动保护。智能的单片微机控制技术，具有功耗低，功能强大的特点，大大节省了外围元件，升级容易。实心加大轮胎，坚固耐用，底盘高，减震系统增加机器使用寿命。显示总里程数和即时速度，误差优于 2%；显示左转、右转、倒车、制动、灯光、振尘、扫地、等图形或文件。用单片机自带的 A/D 转换器，实行电量、水量的自动采集，无外围元件、工作效率高。实时显示蓄电池的工作电压，如果过低， 自动报警，提示你赶紧充电。扫地车具有抗干扰性强、寿命长，视角广、外观精致、低压、低功耗、高对比度、 温度宽等优点。1 清扫宽度 2000-2500mm，2 工作效率12000-20000 m²/h ，3 转弯半径 2m，4 主刷长度 800mm， 5 边刷直径 500mm， 6 边刷数量 4只，7 电池容量8*200AH，8 连续工作时间 6-7H，9 垃圾箱容量 380L，10 水箱容量 800L，高压对冲射程13-16m，高压水泵功率1500W4轮刹车，11 驱动功率（电机） 1800W， 12 作业功率（边刷电机） 100*4W，13 作业功率（主刷电机） 750W， 14 作业功率（吸尘风机） 450*2W， 15 作业功率（振尘电机） 100*2W， 16 爬坡能力 35% ，17 行驶速度 6-8km/h， 18 过滤面积 6㎡ ，19 总质量990Kg（可正偏离）， 20 尺寸 3950*2500*2135mm ，±偏差50mm。
4 | 垃圾船 | 2 | 户外环卫挂车垃圾箱:勾臂垃圾箱，必须符合环卫要求