## 食堂设备
喀什市第二十五中学食堂设备及直饮水机采购项目
序号 | 设备名称 | 单位 | 数量 | 技术参数 | 备注
1 | 不锈钢烟罩 | 米 | 55 | 规格：L*140cm*80cm；材质说明:1、 烟罩主体采用实卡≥1.2mm厚优质不锈钢膜磨砂板；2、 不锈钢制作档水板，采用实卡≥1.2mm厚优质不锈钢制作；3、 设落水槽，接油杯、使整个油烟处理过程更加顺畅。4、带有防爆防潮照明灯。
2 | 镀锌烟管 | 米 | 60 | 规格:L*600*600; 材质说明:1、采用实卡≥1.0mm镀锌板，法兰连接制作；接口处采用密封胶密封。
3 | 低噪声离心风柜 | 台 | 2 | 规格:18KW/380V; 噪声在80HZ以下，4极纯铜芯电机；符合国家行列标准的专业生产厂家。采用双进风的进风柜式风机。
4 | 过载保护器 | 台 | 2 | 规格:40A; 控制箱是专为智能电动阀门配套设计的新颖控制装置，具有操作简单，控制功能直观准确，质量可靠等特点。可以实现风机的启闭和松开夹紧动作。风机控制箱功能强大的伺服控制器、面板、控制按钮、电源开关、指示灯、交流接触器等构成。可以完成风机的启闭和松开、手动/自动切换，状态指示、电机过载保护等功能。
5 | 减震器及风机支架 | 套 | 2 | 材质说明:采用50X50角铁、50x50槽钢制作。
6 | 双头大锅灶 | 台 | 8 | 规格:2400*1350*800mm，±偏离≤20mm，锅直径100cm；材质说明:1、 灶面板，灶围采用加厚优质不锈钢磨砂板；内衬采用3mm厚A3冷轧钢板；2、 燃烧器（炉头）采用红外线无焰静音节能炉头；3、 炉包、炉头等全部为冲压产品；4、 炉架采用40x40国标优质碳素角钢，炉面垫板及锅桶采用2mm厚优质冷轧钢板；5、炉围用2mm厚冷轧钢板冲压成形；6、 炉脚采用直径为50mm的无缝钢管，外套直径51mm的不锈钢焊接而成。下部装M24可调节螺栓，调节高度为40mm左右；7、 炉灶前板设挡板；8.水龙头采用摇摆加重型水龙头。
7 | 两炒双温灶 | 台 | 2 | 规格:2000*1100*1200mm，±偏离≤20mm; 材质说明:1、灶面板、灶围采用优质加厚优质不锈钢磨砂板；内衬采用3mm厚A3镀锌钢板；2、燃烧器（炉头）采用正品节能炉头；3、炉包、炉头等全部为冲压产品；4、炉架采用50x40国标优质镀锌钢，炉面垫板及锅桶采用2mm厚优质镀锌板；5、炉围用2mm厚冷轧钢板冲压成形；6、炉脚采用直径为50mm的无缝钢管，外套直径51mm的不锈钢焊接而成。下部装M24可调节螺栓，调节高度为40mm左右；7、炉膛为一次铸铁消音型炉膛。
8 | 调料拼台 | 台 | 6 | 规格:400*1100*1200mm，±偏离≤20mm; 材质说明:1、面板、台围板采用加厚优质不锈钢磨砂板；2、台面板下垫板为≥13mm厚细木工板；3、所有工作面都需要加固。
9 | 双通工作台 | 台 | 6 | 规格:1800*800*800mm，±偏离≤20mm; 材质说明:1、面板采用实卡≥1.2mm厚优质不锈钢磨砂板，台围板、门板采用1.2mm厚201不锈钢磨砂板；2、台面板下垫板为≥13mm厚细木工板；3、所有工作面都需要加固，加固槽头用1.2mm厚不锈钢制造；4、双通工作台支撑脚采用直径51x1.5mm不锈钢焊管，并配有直径51不锈钢可调节脚，调节范围40mm；5、双通工作台及保洁柜采用轨道式滑拉门；6、组装方式为氩弧焊焊接的方式焊接。
10 | 四层存放架 | 台 | 8 | 规格:1500*470*1550mm，±偏离≤20mm; 材质说明:1、 货架框主骨架采用30x30x1.2mm优质不锈钢焊管。并配有不锈钢可调脚，调节范围30mm；2、 货架横管30x30x1.2mm不锈钢201矩管；3、 中间搁条采用1.2mm 不锈钢磨砂板；6、组装方式为氩弧焊焊接的方式焊接。
11 | 米面架 | 台 | 6 | 规格:1500*800*300mm，±偏离≤20mm; 材质说明:1、不锈钢板采用优质不锈钢板；2、支撑脚管采用DN50焊管外套Ф51×0.8mm不锈钢管，配有可调脚;3、框架管采用38*25*1.0mm不锈钢管；4、横管采25*13*0.8mm不锈钢管；1.台面板采用δ40mm优质木板；横连接管采用Ф25×0.8mm不锈钢管。
12 | 四门冰柜 | 台 | 6 | 规格:1立方米双机双温冷冻冷藏; 材质说明:1、 内藏板管式蒸发器，换热效率高，制冷效果好;2、 产品全部采用名牌压缩机，质量可靠，性能稳定;3、 电脑温度显示器，柜内温度一目了然，且柜门配锁;4、 全部采用聚氨脂高压发泡，保温性能更加良好；5、 全铜管，无氟；内胆采用压花铝板制作，保温效果好。6、压缩机采用名牌压缩机，制冷速度快。7、容积可达1立方，存储食品量大。8、温度为0--- -18℃。符合国家行列标准的专业生产厂家。
13 | 不锈钢双门高温消毒柜 | 台 | 8 | 规格:1150*475*1665mm，±偏离≤20mm; 材质说明:1、采用全不锈钢，整体发泡技术，保温效果更好，产品更加牢固、耐用。2、高温消毒。符合国家行列标准的专业生产厂家。
14 | 双层售卖台 | 台 | 6 | 规格:1800*700*800mm，±偏离≤20mm; 材质说明:1、 面板采用实卡≥1.2mm厚优质不锈钢磨砂板，台围板、门板采用实卡≥1.2mm厚201不锈钢磨砂板；2、 台面板下垫板为≥13mm厚细木工板；3、 所有工作面都需要加固，加固槽头用1.2mm厚不锈钢制造。
15 | 五盆保温售卖台 | 台 | 8 | 规格:1800*670*800mm，±偏离≤20mm; 材质说明:1、 面板采用实卡≥1.2mm厚优质不锈钢磨砂板，台围板、门板采用实卡≥1.2mm厚201不锈钢磨砂板；2、 所有工作面都需要加固，加固槽头用1.2mm厚不锈钢制造；采用电加热、可任意调节温度；包含盘及盖子。
16 | 连体餐桌椅 | 台 | 400 | 规格:4人座; 材质说明:1、1.0mm厚5*5优质钢管主架，优质不锈钢桌面，环保、防水、防火、耐磨、耐高温.桌面尺寸是120*60cm，从地面到桌面总高度为：75cm，总占地面积：120*160cm；4.采用玻璃钢圆形凳(座凳颜色可选);5.采用50*50可调节脚.
17 | 不锈钢工作台 | 台 | 6 | 加厚优质不锈钢桌面，台面平均载重400斤，2000*900*800mm底座材料:冷轧钢
18 | 冷面操作台 | 套 | 4 | 尺寸1800*800*800mm，±偏离≤20mm，全钢整体发泡。箱体内胆采用304不锈钢，300KG承重，台面采用加厚双层不锈钢包裹高密度发泡；多档调温。
19 | 四门碗柜 | 台 | 4 | 尺寸：1200*500*1800，±偏离≤20mm；采用201不锈钢板制作面板，侧围板、门板采用1.2mm厚优质不锈钢磨砂板；2、 所有工作面都需要加固，加固槽头用1.2mm厚不锈钢制造；3、 支撑脚采用直径51x1.5mm不锈钢焊管，并配有直径51不锈钢可调节脚，调节范围40mm；5、组装方式为氩弧焊焊接的方式焊接.
20 | 双眼洗刷池 | 台 | 4 | 尺寸1200*700*910，±偏离≤20mm；采用优质不锈钢板制作，脚采用∮38*1.0不锈钢管，全钢下水器
21 | 三眼洗刷池 | 台 | 4 | 1800*700*910，±偏离≤20mm：采用优质不锈钢板制作，脚采用∮38*1.0不锈钢管，全钢下水器
22 | 双门燃气蒸饭柜 | 台 | 8 | 规格24盘；材质说明:1、柜体外壳采用实卡≥1.2mm厚优质不锈钢磨砂板，冲压成型、1.2厚优质不锈钢麻砂板内胆；2、采用耐热聚氨酯整体发泡夹层设计，保温性能好，散热小；4、 设安全泄压装置，常压工作，确保安全；5、 蒸胆采用4mm耐热钢板、直径60x5mm无缝钢管组合，耐压不超过5kg/cm2 6、水箱采用可以单独拆卸型
23 | 和面机 | 台 | 4 | 规格:≥50KG;电压 380V 频率 50HZ;功率2-3KW，纯铜芯线电机;转速40r/min;功能 面粉搅拌 工作时间 5-10min;合面箱采用A3钢。转轴采用45钢。符合国家行列标准的专业生产厂家。
24 | 压面机 | 台 | 4 | 功率：1.5/2.5KW/220V；规格：生产能力：≥70kg/h，带刻度节，随机附带两把面刀，符合国家行列标准的专业生产厂家。
25 | 绞切两用机 | 台 | 4 | 材质说明:采用优质不锈钢制作厚度为实卡≥1.2mm,表面额定电压:220V;电机功率:≥1.5kw;加工能力:≥180kg/h，加双离合器、定向滑轮。
26 | 切丝切片机 | 台 | 4 | 材质说明:采用优质不锈钢制作厚度实测为1.2mm,表面额定电压:220V;电机功率:≥1.5kw;电机转速:≥1400rpm;加工能力:≥280kg/h
27 | 油烟净化器 | 台 | 2 | 风量≥12000m³/h，输入电压：220v，净化效率：优于国标，产品功率：≥900w，低空净化器。
28 | 油水分离器 | 批 | 2 | 4级过滤及以上，快速分解多重过滤，符合相关环保要求。数量根据以上采购设备及1所学校2层食堂具体情况确定。
29 | 电烤箱 | 台 | 2 | 规格：1200*820*1200mm，±偏离≤20mm，箱身采用加厚优质不锈钢，内胆材质:锌合金，功率≥13kw，两层四盘，,微电脑控温，采用直管发热，4种加热模式，热防烫把手
30 | 小冰柜 | 台 | 4 | 开合方式：顶开式，放置方式：立式，能效等级：一级，产品容量≥300L,节能静音，压缩机采用品牌压缩机，制冷速度快。制冷方式：直冷，温度为0℃ --- -18℃。产品由符合国家行列标准的专业生产厂家生产。
31 | 留样柜 | 台 | 2 | 立式，规格590*565*1800mm；容积：≥150L,功率:≥130W，制冷方式：直冷，温度0-10度多档位调温
32 | 饮水机 | 台 | 30 | 尺寸：长：1650mm×宽：425mm×高：1200mm（大于等于）。 基本参数：1、款式：柜式、不锈钢 2、电压：380V 50Hz 3、功率：≥6千瓦 4、供水量（升/时）：开水≥45升/时、温开水≥250升/时 5、开水龙头出水流量：≥3.0L/分钟 6、出水方式：6龙头一开三温两凉直饮（光感触摸按键） 7、为了保证加热效率，加热管要用两根，温开水要求采用不锈钢波纹管紊流热交换器降温，杜绝冷热水混合。8、为了保证饮水安全及饮水方便，要达到以下标准：1、6龙头； 2、为了方便打水，取水高度≥500mm。3、为了防止烫伤，取水龙头间距要在安全间距范围内，间距要大于等于210mm。 技术参数 01、机身板材：优质不锈钢。 02、无菌水箱：内置食品级优质不锈钢无菌热水箱≥35L。 03、杀菌：紫外线杀菌 04、加热模块：内置步进式加热模块，可连续注水，无需等待、安全可靠。 05、蒸汽回收：蒸气回收再利用，节能减排，降低耗电量。 06、安全管理：采用无压式热胆，防漏电、防蒸汽、防干烧、防误设置、缺水保护等安全保护功能。 07、智能管理：可遥控设定开关机时间段、显示时间、当前温度、加热温度、可饮、非饮、缺水、水满等即时显示功能。设备具有自动定时开关机功能，防乱设置功能；程序控制恒温出水，不产生“阴阳水”和“千沸水”；08、模块设计：整机采用模块式组合设计，电控系统要单独封闭，形成独立模块避免溅水到电路系统的安全风险，做到水电分离，并且便于维修。 9、管路材质：内部管路全部为不锈钢材质，不锈钢电磁阀，增加使用寿命，缩短维修流程。 10、维修方便：前面、下门、侧门可开门检修，维修维护简单快捷，节省人力物力。 11、感应按钮：轻触式按钮，降低按钮易损坏风险。 12、节电技术：专利节电技术，商务直饮机与传统开水器相比可节电50%以上，要经实测论证。 13、防溅设计：接水盘采用深凹设计，采用凹槽夹层滤网式以防止水外溅及外流； 第1级：PPF滤芯5微米：对原水进行粗过滤，滤除原水中的泥沙、杂质、胶体、悬浮物等。更换周期3个月左右(80方水)水质差提前。 第2级：颗粒活性炭滤芯：椰壳颗粒净水活性炭对经粗过滤后进入过滤器的水进行吸附，去除水中之异色、异味、重金属、卤化烃等有机物。更换周期3个月左右(80方水)水质差提前。 第3级：压缩活性炭棒滤芯：在第2级颗粒净水活性炭滤芯吸附的基础上深层次吸附滤过水中之异色、异味、卤化烃及有机物等对人体有害的物质，有效改善出水口感，更换周期3个月左右(80方水)水质差提前。 第4级：反渗透RO膜：应用水压逆渗透原理，去除滤过水中之极细微杂质、胶体、重金属、可溶性固体、细菌和其他有害物质，仅保留水分子和溶解氧，出水为纯净水。更换周期24个月左右。 第5级：后置活性炭滤芯：主要作用就吸附杂质和异味，而且能改善水的口感，使水变得更加甘甜爽口！更换周期12个月左右。 第6级；紫外线杀菌器，采用过流式杀菌原理，有效杀死水中有害的细菌繁殖体、芽孢、分支杆菌、冠状病毒、真菌、立克次体和衣原体等，与传统的杀菌方法相比、，表面杀菌具有杀菌速度快，可进行连续处理和批量处理，操作简单，环保无二次污染等特点。紫外线灯产生紫外线对水进行消毒、杀菌。其特点是水流流水速度快，一般在石英外套流过的时间为不超过1s，因此要求杀菌灯的紫外线强度是很高的。
厨具
1 | 不锈钢盆 | 个 | 10 | 80cm,采用实卡≥1.2mm厚优质不锈钢材质
2 | 不锈钢盆 | 个 | 10 | 60cm,采用实卡≥1.2mm厚优质不锈钢材质
3 | 不锈钢盆 | 个 | 8 | 40cm,采用实卡≥1.2mm厚优质不锈钢材质
4 | 不锈钢汤桶 | 个 | 10 | 1.5mm厚优质不锈钢材质,直径50*50cm
5 | 双耳钢锅 | 个 | 4 | 1.5mm厚优质不锈钢材质,直径50cm，配套不锈钢材质1.0厚锅盖。
6 | 砍骨刀 | 个 | 10 | 刀刃长≥20cm，手柄长≥13cm，宽≥11cm，刀背≥3mm不锈钢材质
7 | 菜刀 | 个 | 16 | 刀刃长≥17cm，手柄长≥10.5cm，宽≥9cm，刀背≥1.0mm不锈钢刀，彩色塑料手柄（红色刀柄12把、黄色刀柄8把、绿色刀柄12把）。
8 | 刮皮刀 | 个 | 30 | 宽≥5.5cm，长≥14.5cm，不锈钢刀头，锌合金刀身，平口刀刃。
9 | 不锈钢漏铲 | 个 | 10 | 长度≥65cm，直径≥15cm;优质不锈钢材质，把手：木制，新疆抓饭专用漏铲
10 | 钢漏 | 个 | 10 | 37cm,12寸，炳长优质不锈钢拉伸冲孔
11 | 水勺 | 个 | 10 | 口径18cm长柄，1.0厚优质不锈钢
12 | 大勺子 |  | 8 | 不锈钢全柄，80公分
13 | 小勺子 |  | 24 | 打饭专用，长柄，60公分
14 | 料缸 | 个 | 20 | 20cm，1.5mm厚优质不锈钢
15 | 鼓形油盆 | 个 | 10 | 1.5mm，优质不锈钢材质,11寸
16 | 菜筐 | 个 | 20 | 590*410*320加厚一次成型
17 | 调羹 | 个 | 20 | 长14cm，头3.7料缸用
18 | 食用级塑料菜墩 | 个 | 10 | 健康环保，直径70，厚15CM，分三种不同颜色（4个为黄色、8个绿色、8个红色）
19 | 不锈钢快餐盘 | 个 | 3000 | 33cm*23cm*4.5cm，五格；优质不锈钢材质
20 | 储水桶（200L） | 个 | 10 | 直径600mm，高930mm，
21 | 大铁锅 | 个 | 16 | 直径100CM A型加厚，配套不锈钢材质1.0厚锅盖。
22 | 小勺 | 个 | 3000 | 长柄尖头1５CM加厚1.2mm优质不锈钢
23 | 不锈钢碗 | 个 | 3000 | 直径16CM双层隔热花边碗
24 | 留样盒 | 个 | 300 | 材质：食品级PP材质/通透盒体，方形，带盖子，容量≥200mL。
25 | 消毒筷子 | 双 | 3000 | 健康环保，塑料耐高温筷子
26 | 刀箱 | 个 | 6 | 规格根据上述刀的规格提供合适尺寸刀箱，加厚不锈钢5格刀箱带盖+PE抗菌防霉胶垫板