## 产品参数
喀什市第二十五小学（第29中学）参数明细单
序号 | 品目名称 | 规格参数 | 数量 | 单位 | 备注
1 | 视频智能分析终端 | 操作系统：Linux CPU：ARM Cortex-A7内核 内存：2GB 存储：64G，可扩展 网络接口：4路10/100Mbps自适应RJ45口，支持4G 音频：输入/输出RS485：1个 USB：2个接入相机：1~2路 SD卡槽 1个 重置键 1个 4G天线 1个 指示灯 2个 支持以下算法：人员监测：人群聚集、行人滞留、行人入侵、翻越围栏、攀爬）；机动车/非机动车监测：轿车/摩托车/卡车/大客车/面包车/三轮车/自行车滞留、轿车/摩托车/卡车/大客车/面包车/三轮车/自行车入侵；违规操作：正脸、侧脸、仰俯侧脸；上岗监测：人员离岗、人员睡岗；火情监测：烟雾、火焰；姿态监测：倒地； 预警监控模块:支持4路高清视频接入，并对接入视频全量加载预设AI算法模型，进行AI预警分析；支持web端实时展现1×1、2×2画面展现，并且在同一界面展现预警数据推送、处置等操作；支持对相机进行操控，如云台转动、镜头变倍、变焦、光圈、角度调节调整（接入相机具备功能）；支持为每台摄像机设置预置位功能，并且支持对每个预置位设置不同的AI算法模型和预警规则；支持对相机设置定时任务，不同时间段执行不同的行为预警;支持在监控画面中绘制不规则警戒区域；支持一键截图、一键录像；支持以声、光方式提示预警信息，当产生预警，系统自动播报自定义的的提示语音，弹出监控视窗并红框闪烁； 预警数据模块：支持预警信息列表展示，支持按时间段、预警类型、相机名称等条件对数据进行查询；预警数据包含：预警相机、预警时间、预警类型、预警时间节点前后视频（共20秒左右）、全景图、预警目标抓拍图；支持预警数据导出； 视频回看模块：支持扩展SD卡存储;支持4路相机同时开启24小时录像功能；支持查看24小时录像功能； 人员布控模块:支持自定义添加、删除修改人员库；支持批量导入、批量删除人脸模板照片；最大容量100000人；支持摄像机预置位选择不同的人员库进行布控识别；识别记录包含（给出相似度前5张照片排序、人脸抓拍照、人员场景照、预警时间节点前后视频（共20秒左右）； 视频管理模块:支持主流摄像机接入，适配rtsp、onvif、28181等协议；支持离线视频接入并提供AI分析能力； 设置中心:支持查看视频智能分析终端的IP地址，CPU、内存、系统盘、数据盘占用情况，网速、CPU温度等系统状态；支持本地设置、Wi-Fi设置、服务器设置；支持NTP校时、手动校时；支持远程重启、定时重启、远程升级、恢复出厂设置、系统自检（温度、LAN、USB、4G、GPS、485检测）； | 1 | 台
防欺凌系统包括：智能语音报警终端（4G) 1台 桌面式设计，简洁美观大方;集寻呼，点播，对讲等功能于一身的IP寻呼器;采用六核64位高性能ARM芯片，内存2GB，8GB EMMC;选用10英寸IPS触摸屏（触摸屏无须矫正），图形人性化设计，显示内容更直观;模拟话筒杆寻呼方式;配有两个USB接口，分别为2.0和3.0满足不同需求;内置两个2W监听扬声器，方便预听节目与对讲使用;支持1000/100/10mbpcs自适应TCP/IP网络传输协议;具有一路本地线路输入（可扩展外置节目源）灵敏度可调，一路本地线路输出（可接有源音箱，扩展监听功率）;短路输入输出功能;S232可控制外部设备，如需外控需要根据具体协议定制；具有一键全区寻呼告警功能;具有用户密码与管理权限。 报警管理机（7寸)1台，业务功能模块:报警系统：查询查看报警事件的详情，设置各类报警的报警音频、方式、时间。语音对讲：语音喊话、对讲，喊话设置，一键求助对讲设置。公共广播：实时广播、定时广播，广播任务管理，媒体文件管理。音视频联动：实时监听、录音文件管理。数据统计功能：报警统计：显示当天报警数量和未处理的报警数量。近期报警数：近三个月的每月报警数量。设备状态：显示设备的在线离线占比。报警排行：显示设备分组的报警数排行。 报警管理平台软件（云平台)1套 业务功能模块:报警系统：查询查看报警事件的详情，设置各类报警的报警音频、方式、时间。语音对讲：语音喊话、对讲，喊话设置，一键求助对讲设置。公共广播：实时广播、定时广播，广播任务管理，媒体文件管理。音视频联动：实时监听、录音文件管理。数据统计功能：报警统计：显示当天报警数量和未处理的报警数量。近期报警数：近三个月的每月报警数量。设备状态：显示设备的在线离线占比。报警排行：显示设备分组的报警数排行。
2 | 400万球机摄像机 | 1. 网络高清智能球机，最大分辨率和帧率≥2560×1440@25fps，支持H.265、H.264编码，支持≥22倍光学变倍，最大焦距≥135mm，最低照度彩色≤0.005lx，黑白≤0.001lx；支持水平及垂直电动旋转，支持水平360°连续旋转，垂直旋转范围≥90°，支持自动翻转； 2. 支持深度学习算法，支持人车分类侦测、报警、联动跟踪，支持区域入侵侦测、越界侦测、进入区域侦测和离开区域侦等智能侦测并联动跟踪； 3. 支持人脸抓拍，至少支持最佳抓拍和快速抓拍模式，支持监控画面中≥30张人脸进行检测、框选、跟踪及抓拍，抓拍图片模式至少包括人脸照、半身照、全身照、自定义；应支持智能分析抗干扰功能，当篮球、小狗、树叶等非人或车辆目标经过检测区域时，不会触发报警； 4. 静电放电抗扰度不低于GB/T 17626.2-2018中试验等级4级的规定，工频磁场抗扰度不低于GB/T 17626.8-2006中等级5级规定，阻尼振荡磁场抗扰度不低于GB/T 17626.10-2017中等级5级规定，电压暂降抗扰度不低于GB/T 17626.11-2008中3类的规定，短时中断抗扰度不低于GB/T 17626.11-2008中3类的规定； 5. 内置≥1个网口、≥1个存储卡接口、≥1对音频输入/输出接口、≥1对报警输入输出接口，内置补光灯，红外补光距离≥150m，白光补光距离≥30m，防护等级不低于IP66。 | 4 | 台
3 | 400万枪机变焦摄像机 | 最大分辨率2560x1440@25fps。 最低照度彩色0.005lx。 焦距&视场角：2.7~8 mm 红外光最远可达30 m 在同一个客户端下，可最多同时开启6个适配窗口进行画面浏览。 支持样机与客户端之间用200m五类非屏蔽网线直接连接，使用丢包测试软件连续发送1000个数据包，重复测试3次，每次丢包数应小于等于1。 当区域入侵、越界、进入区域、离开区域、人员聚集、快速移动、徘徊、物品移除、物品遗留、停车等智能分析行为达到设定的阙值时，可通过客户端软件或 IE浏览器给出报警提示。样机支持行为分析触发后联动聚焦、报警上传，发送邮件，联动录像、抓图，辅助输出等多种报警触发方式。 设备内置一个麦克风，支持DC12V供电。 具有1个RJ45接口，1个音频输入接口，1个音频输出接口，1个RS485接口，1个报警输入接口，1个报警输出接口。设备支持IP67防护等级 | 98 | 台
4 | 硬盘 | 8T监控硬盘，接口：SATA3.0,传输速率：210MB/s 缓存：256MB 转速（rpm）:7200 | 30 | 块
5 | 硬盘录像机 | 3U机架式16盘位嵌入式网络硬盘录像机，采用短机箱设计，搭载高性能ATX电源 【硬件规格】存储接口：16个SATA接口，可满配8TB硬盘；视频接口：2×HDMI，2×VGA；网络接口：2×RJ45 10/100/1000Mbps自适应以太网口；报警接口：16路报警输入，9路报警输出（其中第9路支持CTRL 12V）；反向供电：1路DC12V 1A；串行接口：1路RS-232接口，1路半双工RS-485接口；USB接口：2×USB 2.0，2×USB 3.0； 【产品性能】输入带宽：320Mbps；输出带宽：256Mbps；接入能力：64路H.264、H.265格式高清码流接入；解码能力：最大支持12×1080P；显示能力：最大支持4K+1080P异源输出； | 2 | 台
6 | 网线 | 国标高性能六类非屏蔽网线：1、8芯（中心为十字骨架设计）双绞线铜丝采用无氧铜，导体直径 0.57±0.02mm/23AWG绝缘层采用 HDPE 料，实心绝缘，绝缘外径 0.98±0.02mm骨架采用十字型结构护套厚度≥0.55mm ，护套外径 6.0±0.3mm护套材料可选 PVC 、LSZH 、LDPE直流电阻≤8.0Ω/100m，直流电阻不平衡≤1.5%传播相时延≤536ns/100m（250MHz）特性阻抗 100±15 Ω（4-250MHz）工作温度-20℃～60℃ ，安装拉力≤100N ，弯曲半径≥8×护套外径带宽≥250MHz | 1350 | 米
7 | 一体线 | 监控专用一体线2*1.0+8 | 3250 | 米
8 | 光纤 | 室外12芯单模光纤，聚乙烯PE环保材料，具有良好的阻燃防腐作用，强度高、耐老化、易剥离、弯曲性能好，使用寿命长 | 2850 | 米
9 | 穿线管 | 国标加厚线槽、明装阻燃线槽/外观整洁、美观/安装检修方便，带上国际认证标志 | 2050 | 米
10 | 线槽 | 国标加厚线槽、明装阻燃线槽/外观整洁、美观/安装检修方便 | 460 | 米
11 | 机柜 | 6U网络机柜壁挂，工艺精湛、尺寸标准、能与高级环境相协调采用优质冷轧钢板 | 8 | 个
12 | 防水盒 | 监控专用防水理线盒 | 98 | 个
13 | 防水箱 | 300*400监控专用防水理线箱 | 10 | 个
14 | 电源适配器 | 监控摄像机专用电源，12V/2A | 98 | 个
15 | 球机适配器 | 监控球机摄像机专用电源，24V3A | 10 | 个
16 | 摄像机支架 | 采用铝合金材质，不易生锈 支持壁装安装方式 支持水平：0~360°，竖直：-30°~0°旋转角度范围 | 98 | 个
17 | 球机定制支架 | 球机专用支架，定制延长杆，竖杆2米，横臂1.5米 | 4 | 套
18 | 接入交换机 | 提供8个千兆电口。千兆网络接入设计。线速转发、无阻塞设计。 存储转发交换方式。 无风扇设计，高可靠性 | 12 | 台
19 | 接入交换机 | 提供5个千兆电口。千兆网络接入设计。线速转发、无阻塞设计。 存储转发交换方式。 无风扇设计，高可靠性 | 10 | 台
20 | 接入交换机 | 24口千兆交换机 24个10/100/1000 Base-T以太网端口，2个1/10G Base-X SFP+端口， 背板带宽 256Gbps ，包转发率96Mbps、配带钢制小机柜。 | 5 | 台
21 | 核心交换机 | 24个10/100/1000 Base-T以太网端口，4个千兆SFP+光口，交换容量336Gbps，包转发率108Mpps。 | 1 | 台
22 | 光纤收发器 | 一对（千兆）接口 单模 SC口 支持距离：≤25Km 自动全双工半双工转换 数据传输稳定，抗干扰能力强 | 20 | 对
23 | 无线鼠标 | 工作方式：光电；适用场景：日常；可编程键：无可编程键；尺寸：小于100mm；同时连接设备：1台；颜色：黑色 | 4 | 个
24 | 42U机柜 | 42U设备机柜，600*800*2000 | 1 | 个
25 | ODF架 | 12口光纤熔纤盒ODF架：含熔接盘2个，尾纤保护管1根，标准19英寸机架式，采用1.22mm优质冷轧钢板，表面环氧表电喷塑，电信级标准。 | 2 | 套
26 | 围墙枪机立杆 | 围墙固定式定制支架，采用镀锌钢管，竖杆不小于2米，横臂不小于1.5米，钢管外径不小于55mm | 10 | 套
27 | 监控立杆 | 高度不小于4.5米，横臂不小于2.5米，含预埋件，设备箱 | 1 | 套
28 | 主电线 | 2*4mm护套线，环保材质，无氧铜丝，加厚型护套，符合国标标准 | 1036 | 米
29 | 电线 | 2*2.5mm护套线，环保材质，无氧铜丝，加厚型护套，符合国标标准 | 1090 | 米
30 | 机柜PDU | 插孔数量：8孔;额定功率：2500W;全长：1.6米-2米;插孔电流：10A;适用标准：国标;开关方式：总控 | 2 | 个
31 | 监视器 | 屏幕尺寸55寸, 屏幕类型：LED,屏幕比例：16:9，分辨率：3840X2160，亮度750NIT ,对比度3000:1，响应时间5MS,显示色彩16.7M，输入端口:HDMI*2、VGA、USB、AV、DVI、RS232/IR*3,专业监视器饭金背外壳,支持嵌入式、壁挂式、吊装式;壁位:400X266，支持7*24小时长时间工作 3D降噪技术,改善图像对比度细节,使画面亮部与暗部对比鲜明,立体感强，噪点低，画面更加清晰。（非电视机） | 5 | 台
合计