## 绿化用品
喀什市第二十九中学（2025年）政采云采购明细
单位：元
序号 | 品目名称 | 型号 | 单位 | 数量 | 单价 | 金额 | 备注
1 | 切菜机 | 电压：220v；尺寸：1030*780*940mm；重量：95kg；功能：切片切丝切丁；；铜芯电机，双调速器调节机头防腐处理铝镁合金材质；输送带宽8CM；1-30mm段 或片、丝、方块；切片厚度: 2/3/4/5/6mm(可选)；切丝粗细: 2/3/4/6mm(可选)；切丁规格: 8/10/12/15/20/25mm(可选)； | 台 | 1 | 7950 | 7950
2 | 绞肉机 | 电压：220V；切片转速：530r/min；绞肉转速：350r/min；切片产量：200kg/h；切丝产量：100kg/h；绞肉产量：220kg/h；灌肠产量：150kg/h；功率2200w双电机绞肉机；重量：90kg；外形尺寸[长x宽x高)：690x520x820mm； | 台 | 1 | 5450 | 5450
3 | 操作台 | *整体采用SUS304不锈钢制作；尺寸1800*800*800mm *台面厚度1.0mm，内衬15mm防水机制板并用1.0mm厚不锈钢板折成加强筋加固；*下层板厚度1.0mm；*脚管采用Ф48*1.0mm厚不锈钢圆管；*配不锈钢可调子弹脚。大 | 台 | 4 | 2080 | 8320
合计 |  |  |  | 6 |  | 21720

## 绿化用品 改版
喀什市第二十九中学（2025年）政采云采购参数明细
序号 | 品目名称 | 型号 | 单位 | 数量 | 备注
1 | 切菜机 | 电压：220v；尺寸：.尺寸≥1160*530*1260；重量：155kg；功能：切片切丝切丁；铜芯电机，双调速器调节机头防腐处理铝镁合金材质；输送带宽8CM；1-30mm段 或片、丝、方块；切片厚度: 2/3/4/5/6mm(可选)；切丝粗细: 2/3/4/6mm(可选)；切丁规格: 8/10/12/15/20/25mm(可选)；出具产品检测报告，加盖厂家公章 | 台 | 1
2 | 绞肉机 | 电压：220V；切片转速：530r/min；绞肉转速：350r/min；切片产量：400kg/h；切丝产量：200kg/h；绞肉产量：300kg/h；灌肠产量：150kg/h；功率2200w双电机绞肉机；重量：90kg；外形尺寸[长x宽x高)：700*550*900mm；随机附带2个食品级不锈钢接料盆。出具产品检测报告，加盖厂家公章 | 台 | 1
3 | 操作台 | *整体采用SUS304不锈钢制作；尺寸1800*800*800mm *台面厚度采用1.2mm不锈钢拉丝板，内衬25mm防水机制板并用2.0mm铁板制作成加强筋托底折成加强筋加固；马仔与面板焊接工艺，连接处不允许点焊，必须要满焊*下层板厚度1.2mm；*脚管采用Ф四腿用50*1.5mm不锈钢管制作并配有可调子弹脚。大 | 台 | 4
合计 |  |  |  | 6