## 室内厕所 (2)
喀什市第二十九中学维修项目参数明细表
序号 | 项目名称 | 材质/规格 | 工程量 | 单位 | 备注
1 | 拆除洗手盆 | 完整拆除陶瓷洗手盆及立柱和配套供排水管路，归放到位 | 32 | 个
2 | 不锈钢洗手池 | 维修安装宽50cm，高50cm，厚度1mm不锈钢洗手池 | 42 | 米
3 | 坐便器维修 | 原有坐便器维修排水装置，维修坐便器盖子，软管、三角阀，及清理疏通 | 5 | 个
4 | 冲水阀维修 | 拆除原有冲水阀，安装维修按压式大便冲水阀，包工包料维修安装完成 | 55 | 个
5 | 破损瓷砖维修 | 拆除破损瓷砖，修补维修同款瓷砖，清理垃圾 | 10 | 平方米
6 | 卫生间供排水改造 | 卫生间自来水改造，32ppr水管5m/间，包含排水改造,水龙头，截止阀门等材料 | 10 | 间
7 | 窗户把手维修 | 原有窗户把手维修安装，原装把手包含驱动器 | 25 | 个
8 | 自来水增压泵 | 3KW自来水增压泵，连接75水管,包工包料（含布线、线槽、空开、明装箱子等材料）维修改造安装完成 | 2 | 台
9 | 金刚防蝇网 | 维修拆除安装金刚防蝇网0.3*1.15m防蝇网，可灵活拆装固定，带锁扣，按实际尺寸 | 64 | 个
10 | 金刚防蝇网 | 维修拆除安装金刚防蝇网0.5*1.16m防蝇网，可灵活拆装固定，带锁扣，按实际尺寸 | 64 | 个
11 | 挡烟垂壁 | 挡烟垂壁固定，2cm方形钢管架子，厚度≥1mm，墙体固定安装原有挡烟垂壁 | 22 | 个