## Sheet1
序号 | 商品名称 | 产品图片 | 参数要求 | 数量 | 单位
1 | 真空练泥机 |  | ★1、外形尺寸长宽高:1160*540*800MM±2%。 2、主机功率:2.75KW，真空泵功率:550W。 3、转速:30转/分。 ★4、出泥口直径：≥70mm。 5、双轴自动推泥，采用摆线针减速机链条传动，动力强劲。 6、含水率:19%/25%。 7、产量:300kg/每小时。 8、配套不锈钢切泥滚轮，滚泥台尺寸长宽高：640*350*540MM±2%。 产品特点： 1.练泥机框架采用国标优质钢材，表面质量好，光洁度高，具有优良的焊接和喷涂性能；练泥轴采用304不锈钢材质，具有良好的耐蚀性、耐热性，低温强度和机械特性。投泥口采用高强度亚克力板与高分子材料材料加工而成，外表美观透明，方便实用、安全保湿。出泥口采用质地柔软、密封好的高分子材料制作而成，安全保湿、方便实用； 2.练泥机框架喷涂采用高温金属烤漆技术，表面具备色泽美观、安全可靠、附着力强的特点，同时具备耐磨性高、耐候性强的特性； 3.练泥机泥桶采用铝合金材料一体成型，有效保持泥桶强度。其中铝材质占比95%以上， 铝合金材质具有质地轻、耐腐蚀、氧化性要求高、加工性佳的特性，使练泥机泥桶结构坚固耐用。储泥箱封盖使用高分透明材料加工成型，光线透过率为90%以上，耐电绝缘力达到20V/MM； 4.练泥机减速系统，采用三相异步电机驱动，该电机具有高效节能，启动转矩大，噪音低，结构合理，运行可靠，外形美观大方的特点。电机防护等级IP54,额定功率1.1KW,满载时电流2.9A，效率75.0%，功率因素（cos¢)0.77.额定转矩7.5N.m。 为减速机提供可靠稳定的动力，产品安全，稳定可靠； 6.产品采用全封闭设计，安全性高、体积小、重量轻、噪音低。动力系统采用变频器驱动电机，效率高，能耗低，环保节能。泥桶采用可拆卸结构，便于清理泥筒内积泥。采用变频器控制，可实现无极调速，提高练泥产量和质量，安全节能。通过变频器和减速机对电机进行过载保护，安全可靠，稳定性高，维护、维修便捷； ★7、真空练泥室的上侧固定设有挤压机构，挤压机构中的挤压球和挤压叶片可转动设置在球形挤压室的内部并能够对进入球形挤压室内部的泥料进行挤压。且练泥机能够使泥料呈扁平状进入真空练泥室中，减小泥料的厚度，便于泥料中的气泡破裂，便于将泥料中气体排出。报价时上传国家级知识产权机构出具的证明文件复印件加盖厂家公章； ★8、本机符合GB/T32293-2015《真空技术、真空设备的检漏方法》和工厂技术条件的要求。报价时上传第三方检测机构出具的符合国家GB/T32293-2015标准的检测报告复印件加盖厂家公章。 | 1 | 台
2 | 学生款专用无级变速拉坯 机 |  | 1.外形尺寸：≥长57*宽42*高35cm；2.转盘转速：0-300转；3.转盘材质：铝合金直径≥300mm；4.电机功率：300W；5.泥盆尺寸：46m；6.调速方式速度控制器: 可移动的脚踏板；7.无级变速，可正反两方向转，转盘盘面上下跳动≤0.10mm；整机噪音≤65dB。 性能：采用先进的电子控制系统，无极调速控制；主要部件及电子件采用优质器件，提高了产品的稳定性及使用寿命；电机采用正牌知名企业生产的超静音直流有刷电机，具有静音特点；拉坯机有漏电保护装置，装有航空插头，维护、检修更便捷，保障使用者的人身安全。 | 3 | 台
3 | 教师款专用无级变速拉坯 机 |  | 外形尺寸：L600*W720*H420mm 高度可调节，工作电压：AC220±10%，功率：750W，电流：4.5A，铝盘直径：320mm，铝盘转速：0～300，铝盘跳动：≤0.1mm，噪音：≤65dB，调速方式：电子脚踏板。产品特点: 1、安全稳定：拉坯机采用国标正品直流电机，质量稳定使用寿命长，电源品字插头自带防漏电保护和过载保护功能，安全性极高 。2、采用环保抗摔水盆。3、拉坯机控制器采用工业智能化CPU芯片设计制造，采用闭环控制技术，输出力矩恒定稳定。采用智能控制芯片，电路板采用了“三防”处理工艺，具有防潮，防盐雾和防霉，控制器速度反馈灵敏扭矩大，带过载、过压、过电流及短路保护。4、传动系统采用多楔槽皮带驱动工作铝转盘，多楔槽皮带传动具有响应快捷迅猛有力，传动平稳不晃动。5、拉坯机支脚可以根据使用者身高调节高度。6、采用电子脚踏板调速，加减速稳定线性好控制自如，免维护。 | 1 | 台
4 | 07电窑配套窑具 |  | 规格参数： 棚板30cm*34cm：8块（8层）共64块 棚板涂料：1瓶 马脚5cm：20个（5层） 马脚8cm：16个（4层） 马脚10cm：12个（3层） 马脚18cm：8个（2层） 功能特点： 1、热传导度极大，高温抗侵蚀特优，耐磨耗性极优。 2、使用烧成的温度范围宽：可在800℃-1450℃的范围内使用。 3、产品强度高，厚度薄，可以最大限度的提高窑炉的利用率和能源的节约率。 4、陶艺作品烧制时用于棚板的支柱。 | 1 | 套
5 | 全智能数控高温电窑 |  | ★外形尺寸：W740*D1050*H1350mm ±2% ★炉膛尺寸：W350*D410*H500mm±2% 棚板：300*340mm±2% 1块/层 内容积：0.08立方米±2% 开门方式：侧开门 制热方式：硅钼丝. 所有盖板：选用1.0或2.0国标镀锌碳钢板材加工而成表面经热烤漆工艺进行绝缘耐腐处理。 炉丝：采用含锆钼丝合金材质耐温1350度，使用寿命长、表面负荷高、抗氧化性能好；采用内嵌式结构，更安全耐用。合金丝为原料，富含26.8%的铬和1.8%的钼金属含量，具有抗高温、升温快、热效应高的效果，使得窑炉工作温度可达1240-1260°C，可延长使用寿命。 窑内砖采用高密度耐火砖，保温好节能省电，能抵抗酸性溶渣和酸性气体的侵蚀，热震稳定性好，耐急冷急热，防腐蚀。 窑内高温多晶棉：耐高温不起粉沫状。 电窑多功能烧制：素烧、常温、高温、釉上彩、釉下彩、青花、烘干、紫砂.一键启动简单易操作。 铝合金旋转锁扣阀门。 工作电压：220V±10V（50HZ)，功率：≥8KW，相电流：≥37A 最高工作温度：≥1300℃ 常规工作温度：≥1240℃ 线径: ≥10平方国标铜芯线（地线≥6平方） 产品特点： ★1、智能温控，为自主设计研制而成，最高温度 1300 ℃，采用液晶屏中文控制面板，内置自主研发一键烧成控制系统让操作更加方便简洁。a/可进行多种显示模式：数字、仪表、列表、曲线等。B/可保存实验数据，并可将保存的实验数据导出至电脑或数据采集器，采集自动报警功能：c/可选择多种报警模式：声音报警、震动报警、荧光报警等、d/内置逻辑处理功能，配有逻辑端口；可自动开启风扇，灯光报警等E./内置多种包含烤花、素烧、釉烧、紫砂等基本烧成程序，可设置自定义16条升温曲线。自定义升温曲线可以输入中文名称；F.内置测量电压、电流功能，工作时可显示实际电压、电流；G/液晶触控温控系统自带自主研发断电自动续烧系统，安全断电功能, 窑炉如出现电炉丝断线、热电偶损坏等情况的报错功能,延迟定时烧制设置功能；《窑炉断电自动续烧系统》、《窑炉一键烧成控制系统》和《窑炉远程烧制控制系统》符合《计算机软件保护条例》和《计算机软件著作权登记办法》的规定，报价时上传由中华人民共和国国家版权局出具的计算机软件著作权登记证书复印件加盖厂家公章； 2、0.07m³内空，侧开门设计，装窑不在吃力， 3、观造型以简约、圆润和居家的设计理念，使产品去工业化、符合使用人群的审美感，摆放在使用场景时更加融洽。喷粉、烤漆的钣金工艺与精美的激光打孔，保证了产品优越的性能与高品质。 ★4、炉内保温层由进口轻质耐火砖密度0.7g/cm3和高品质节能隔热保温材料组成，轻质耐火砖符合国家GB/T5988-2022标准，在温度25℃、湿度60%环境下针对重烧（1400℃x24h）检测，检测结果为-0.14%，报价时上传第三方检测机构出具的符合国家GB/T5988-2022标准的莫来石高温砖检测报告复印件加盖厂家公章。 5、炉丝特点发热快能耗低。安装设计采用特殊凹槽设计，使炉丝安装平滑过渡，大大提升了炉丝的使用寿命。 ★6、内置二代R型热电偶，准确测温灵敏控温. 测温精度经过计量部出具计量检定证书，在温度点1600℃的检测结果，误差小于等于1.2℃。报价时上传第三方检测机构出具的热电偶校准证书复印件加盖厂家公章； 7、能进行工艺品陶和瓷制品的高中温烧制，炉内上下温差均匀等特点。 ★8、采用免维护型不锈钢炉丝接线夹，本接线夹符合GB/T2423.17-2008《电工电子产品环境试验 第2部分：试验方法 试验Ka：盐雾》《不锈钢炉丝接线夹技术条件》要求，接线牢固永远烧不坏及不用更换，报价时上传第三方检测机构出具的符合国家GB/T2423.17-2008标准的不锈钢炉丝接线夹盐雾检测报告复印件加盖厂家公章； 9、炉膛底部有隧道型进气孔，排湿气排废气更方便，使烧纸出的陶瓷釉色更艳丽 10、窑炉底安装有工业用重型万向脚轮，易移动便于安装。 | 1 | 台