## Sheet1
喀什市第二十小学物品清单（2025年）
序号 | 品目名称 | 参数：规格、功能 | 数量 | 单位
1 | 双18寸 超低炮音箱 | 音箱类型：超低频音箱;频率响应（+/-3db）：30Hz-300Hz;灵敏度：101db SPL 最大声压：141db PEAK;低频单元：18寸 音圈100MM 标称阻抗：低频4Ω;功率低频：1200W AES/5000W PEAK 链接插座：Neutrik NL4MP二只;箱体：18毫米桦木板;网罩：1.8毫米钢网 尺寸：高度545mm*宽度1054mm*深度720mm | 2 | 只
2 | 双12寸线阵音箱 | 音箱类型：内置二分频线性阵列音箱 频率响应（+/-3db）：60Hz-20KHz;灵敏度：102db SPL;最大声压：133db PEAK 低频单元：12寸 音圈75MM;高频单元：1.4寸 音圈44MM 标称阻抗：4Ω;额定功率：850W、峰值功率：1200W 覆盖角：90°水平*10°垂直;链接插座：WP-28-7二只 箱体：15毫米桦木板;网罩：1.5毫米钢网 尺寸：前宽度1054mm*前高度341mm*后高度245mm*深度460mm | 8 | 只
3 | 功放 1250W*2 通道 | 主输入电压AC/220V;输入阻抗20KΩ;阻尼系数≈223;频响20HZ-20KHZ，30KHZ±3dB 总谐波失真<0.05%;信噪比>98dB;面板工艺：2.0冷板烤漆、; 频率响应：20Hz-20KHz±0.5dB总谐波失真： <0.03%信噪比：>93dB;瞬态响应：44V/μs阻尼系数：>300;串音：>70dB 1KHz输入阻抗：20K(Balance)/10K(Unbalance) 输入灵敏度：0.775V/1.0V/1.4V;过热，过载，限流，短路，防开关冲击，限幅，具备进口专业功放于一体的保护功能。 | 4 | 台
4 | 功放 2000W*2 通道 | 主输入电压AC/220V;输入阻抗20KΩ;阻尼系数≈223 频响20HZ-20KHZ，30KHZ±3dB;总谐波失真<0.05%;信噪比>98dB; 面板工艺：2.0冷板烤漆、; 频率响应：20Hz-20KHz±0.5dB总谐波失真： <0.03%信噪比：>93dB;瞬态响应：44V/μs阻尼系数：>300 串音：>70dB 1KHz输入阻抗：20K(Balance)/10K(Unbalance) 输入灵敏度：0.775V/1.0V/1.4V;过热，过载，限流，短路，防开关冲击，限幅，具备进口专业功放于一体的保护功能。 | 1 | 台
5 | 一拖四真分集 | 系统指标:频率范围:500-900MHz内;调制方式:宽带FM 可调范围:60MHz;信道数目:300/200;信道间隔:200KHz / 250KHz;频率稳定度:±0.005%以内; 动态范围:>105dB;最大频偏:±45KHz;音频响应:50Hz-18KHz; 综合信噪比:>110dB;综合失真:<0.5%:@1KHz;工作温度:-25℃--+40℃; 消耗电流:500mA;无阻接收距离:>1500米; 接收机指标:接收机方式:二次变频超外差;输入功率:5W;中频频率:第一中频:110MHz,第二中频10.7MHz;无线接:BNC/50Ω;灵敏度:10 dB;灵敏度调节范围:10-32dBμV; 杂散抑制:≥95dB;最大输出电平:-10dBV; 发射器指标:天线程式:佩挂发射器采用1/4波长鞭状天线,手持麦克风内置天线;输出功率: 3omW;杂散抑制:-60dB;供电:两节AA 电池; | 1 | 台
6 | 一拖八调频无线话筒 | 频率范围 667.50~696.00MHz;信道数 每个通道50个频点。 振荡方式 DSP芯片频率锁定;频率稳定性 ±10ppm;射频功率 10dBm ; 音频频响 40~18000Hz;失真度 ≤0.5%;电池规格 1.5V/AA Size碱性电池; 续用时间 10小时;接收灵敏度 -95~-71dBm; 音频频响 40~18000Hz; 信噪比 ≥90dB;音频输出 300mv(最大) | 1 | 台
7 | X5专业效果器 | 1. 混响低通滤波器可调范围：5.99Hz - 20.6KHz；2. 混响高通滤波器可调范围：0Hz - 1000Hz；3. 混响电平可调范围：0～99.9%；4. 混响直达声可调范围：0～99.9% 5. 回声预延时可调范围：0～200ms；6. 混响时间可调范围：0～3000ms； 主输出（工作模式：唱歌/热舞（自动/手动），包含除压限、延时、静音外的所有参数） 1. 音乐电平： 0～200%；2. 直达声电平： 0～200%；3. 回声电平：0～200%； 4. 混响电平：0～200%；5. 5段音乐参量均衡； 6. 压缩限幅器；7. 左通道延时：0～50ms；8. 右通道延时：0～50ms； 9. 左通道静音功能；10. 右通道静音功能；中置输出（工作模式：唱歌/热舞（自动/手动），包含除压限、延时、静音外的所有参数）；1. 音乐电平：0～200%； 2. 直达声电平：0～200%；3. 回声电平：0～200%； 4. 混响电平：0～200%；5. 高通滤波器：0Hz - 303Hz 6. 3段参量均衡；7. 压缩限幅器；8. 延时：0～50ms；9. 静音功能 超低音输出（工作模式：唱歌/热舞与（自动/手动），包含除压限、延时、静音外的所有参数） 1. 音乐电平：0～400%；2. MIC直达声电平：0～200%；3. 高通滤波器：12dB,Q 0.4 ～ 1.5,/Bessel 24dB/Butterworth 24dB/Link Riley 24dB/USER 12dB/USER 24dB (0Hz - 303Hz)4. 低通滤波器：12dB,Q 0.4 ～ 1.5,/Bessel 24dB/Butterworth 24dB/Link Riley 24dB/USER 12dB/USER 24dB (0Hz - 303Hz) 5. 3段参量均衡；6. 压缩限幅器；7. 延时：0～50ms 8. 静音功能 后置输出（工作模式：唱歌/热舞与（自动/手动），包含除压限、延时、静音外的所有参数）（X3没此输出） 1. 音乐电平：0～200%；2. 直达声电平：0～200%；3. 回声电平：0～200%； 4. 混响电平：0～200%；5. 高通滤波器：0Hz - 303Hz；6. 3段参量均衡； 7. 压缩限幅器；8. 左通道延时：0～50%；9. 右通道延时：0～50%；10. 左通道静音：静音/非静音；11. 右通道静音：静音/非静音；系统 1. 两个音乐输入端口：1/2；2. 音乐输入增益：0dB/3dB/6dB (用户模式不可调节) 3．键盘锁密码与系统模式切密码；规格及性能指标: 最大输入电平:4V(RMS)。最大输出电平为4V(RMS)。音乐频道增益:MAX :12dB；麦克风灵敏度64mV(out :4V)。信噪比:> 80dB 输入电压:220V 50Hz | 1 | 台
8 | 音频 处理器 4.8 | 4.8SP/P使用了先进的DSP技术，从24 bit，48kHz的delta—sigma A/D转换器与128倍过采样。数字处理包括：增益、极性转换、参量均衡器棚架滤波器、时间延时、分频功 能、压缩、限制和信号路由，所有的处理都通过一对120MHz高性能DSP处理器。D/A转换器使用24位delta—sigma 转换器与128倍过采样。所有输入和输出都是使用防止射频干扰的平衡 XLR接口你可以调整每路输入通道的增益、延时或6段均衡（每一段都可选为参量式或高/低棚架式），在设定分频点之前，可在DSP内部对信号进行路由，可将两个或更多输入通道的信号 混合后路由至输出通道，在输出通道，可以使用4段均衡（每一段可选为参量式或高/低棚架式）、延时、增益，反相或压限器等模块，具有如此强大DSP处理功能，却仅有1U高度，并且 所有音频接口均使用标准卡侬（XLR）接口。 DSP360/DSP480可存储多达30个预置。预设文件采取了“快照”方式完全存储当前所有通道的所有控制数据。 DSP360/DSP480是一台功能强大，便于操作的处理器。无论是在现场演出还是用于固定安装，都提供了精确的音频处理能力和卓越的声音。 | 1 | 台
9 | 专业调音台 | 超宽60分贝埔益范围,128.5 dB动态范围,+22dBu线路输入处理。 4、失真低于0.0007%(20hz - 50khz)。 5、48V幻像电容麦供电,防射頻干扰线路设计。 6、离动态线路输入+4/-10操作控制。 7、单声道4段均衡(高，中高，中低，低）设计。 8、18dB/75赫兹低频过滤麦克风输入通道功能 1辅助发送。 9、独奏和过载/静音led提示 1立体声返回,通道独立输出功能 2编组输出。 10、内置99种DSP高品质数字效果器 CD/手机多端输入源矩阵。 11、频率响应20Hz-20KHz(-3dB+1dB) 12、残余输出噪声<98dBu,增益3KΩ,适用阻抗50-600Ω 13、输出阻抗75Ω,标称电平+4dBu(1.23V) 14、电源适配器 PA-20,AC35VCT,0.94A,线缆=3.6米 15、消耗功率 30W | 1 | 台
10 | 电源时序器 空开滤波款 | ●10路（8+2）专业电源时序器（配LED电压实时显示）； ●供电电源：交流220/50Hz●（配空气开关+独立开关）； ●一键直通功能 ●输出电源插座磷铜万用插座；●KTV/酒吧/会议/婚庆/学校/网吧/家用/演出电源；●8路电源时序器 ●国标6平方，标配1米线；●原厂正品30A继电器 ●供电方案 变压器 ；●单路额定输出电流30A●可控制8路总输出电流30A ；●单路功率 2200W ●输入与输出电压220V/50Hz ；●总输出功率6500W ●可控输出延时时间1秒/S ●单机：长480mm*宽185mm*高46mm ●重量：2.7KG；●包装：长555mm*宽255mm*高85mm ●重量：2.7KG；●整件/5台：长445*宽270*高570mm●重量：14.5KG； | 2 | 台
11 | 三门 双层防震 航空箱款 | 板材：5层9mm夹板/加厚 1层防火防水面 低明环保防潮漆 防潮.防水 耐用 底板：加固条板.双层条 板，稳固/防摔破 承重：230KG/标轮 350KG/专业轮 提手：1mm加厚/防锈 提重300KG/防滑 材质：不锈钢/钢铁电镀 角码：全包1mm厚/防锈 加固/全包不摇摆 材质：不锈钢/钢铁电镀包铝：内双芯支撑设计 30mm宽/1.1mm厚 （加固/加重 边铝：弯桥型支撑设计 9mm宽/1.1mm厚 （加固/加重 材质：铝合金/氧化 铆钉：不透钢/防锈八角锣口：/防锈/防变型 | 1 | 个
12 | 功放机柜 航空箱款 | 板材：5层9mm夹板/加厚 1层防火防水面 低明环保防潮漆 防潮.防水 耐用底板：加固条板.双层条 板，稳固/防摔破 承重：230KG/标轮 350KG/专业轮提手：1mm加厚/防锈 提重300KG/防滑 材质：不锈钢/钢铁电镀 角码：全包1mm厚/防锈 加固/全包不摇摆 材质：不锈钢/钢铁电镀包铝：内双芯支撑设计 30mm宽/1.1mm厚 （加固/加重 边铝：弯桥型支撑设计 9mm宽/1.1mm厚 （加固/加重 材质：铝合金/氧化铆钉：不透钢/防锈 八角锣口：/防锈/防变型 | 1 | 个
13 | 专业 田字型吊架 | 金属加厚 | 2 | 个
14 | 专业音响线 （纯铜线） | 纯铜防冻 | 300 | 米
15 | 音频过机线 （整套） | 纯铜防冻 | 1 | 套
16 | 音响 航空箱 12寸 | 板材：5层9mm夹板/加厚 1层防火防水面 低明环保防潮漆 防潮.防水 耐用 底板：加固条板.双层条 板，稳固/防摔破 承重：230KG/标轮 350KG/专业轮;提手：1mm加厚/防锈 提重300KG/防滑 材质：不锈钢/钢铁电镀 角码：全包1mm厚/防锈 加固/全包不摇摆 材质：不锈钢/钢铁电镀 包铝：内双芯支撑设计 30mm宽/1.1mm厚 （加固/加重 边铝：弯桥型支撑设计 9mm宽/1.1mm厚 （加固/加重 材质：铝合金/氧化铆钉：不透钢/防锈 八角锣口：/防锈/防变型 | 4 | 个
17 | 音响 航空箱 18寸 | 板材：5层9mm夹板/加厚 1层防火防水面 低明环保防潮漆 防潮.防水 耐用底板：加固条板.双层条 板，稳固/防摔破 承重：230KG/标轮 350KG/专业轮 提手：1mm加厚/防锈 提重300KG/防滑 材质：不锈钢/钢铁电镀 角码：全包1mm厚/防锈 加固/全包不摇摆 材质：不锈钢/钢铁电镀包铝：内双芯支撑设计 30mm宽/1.1mm厚 （加固/加重 边铝：弯桥型支撑设计 9mm宽/1.1mm厚 （加固/加重 材质：铝合金/氧化铆钉：不透钢/防锈八角锣口：/防锈/防变型 | 2 | 个
1、报价前须跟采购方联系了解采购的需求，如不联系进行报价者视为恶意竞价。 2、报价者必须严格按照需求清单中产品参数进行报价，并且上传报价单，报价单按照采购方提供的采购需求模板进行填写。 3、报价单必须按照产品的参数、单价、数量、品牌、型号、品牌要求填。并配上相应的图片，不合理提供图片的取消竞价。 4、卖家提供的产品参数不符合采购方产品要求的，参数只能高于采购方参数，是为验收合格，否则视为不合格，取消此次竞价资格。 5、送货上门，售后服务要及时，1小时内到达现场解决问题。 6、不按照要求上传报价单者或不上传报价单者视为恶意竞价行为，取消此次竞价资格。 7、上传售后服务承诺书后报价有效，否则报价无效。