## Sheet1
喀什市迎宾大道街道社区卫生服务中心检验设备需求单
设备名称 | 数量 | 性能特点 | 参数 | 价格 | 备注 | 图片
LMQ.C 立式灭菌器 | 1 | 1.人性化操作系统：微电脑自动控制,液品文本显示,感应式按键,能够直观的观察设备信息参数及灭菌过程信息,操作简单方便,灭菌过程全自动控制。 2. 足够大的灭菌空间：灭菌内腔可提供足够大的灭菌空间,80升容积可放置2层灭菌用提篮，每层可同时放置4个1000ml的锥形瓶。 3.内室双温度检测(选配)：灭菌室内装有一个因定的温度探头,可另外选配一个可移动的温度探头,可根据固体灭菌、液体灭菌等负载的不同及用户需求,设定不同的温度控制模式,双重检测灭菌更加安全、可靠。 4.丰富的程序类型：包含实验室类程序、自定义程序,共计108个程序。实验室程序包括固体类程序、固体废弃物、培养基、液体、琼脂程序用户可以对程序参数进行灵活定义,避免经常修改参数的问题5.多重安全保护装置：超温自动保护装置,门安全联锁保护,超压自动泄压装置、防于烧保护装置、高低水位双重保护。 6.全过程无蒸汽外排：设备内置冷凝系统,对灭菌腔内排出的水汽进行冷却处理,通过调节参数设定更改排汽速度,可实现全过程无蒸汽外排,有效避免气溶胶的产生和实验室伤害的发生,确保生物安全。 设计压力:-0.1/0.28Mpa 设计温度:142°C 熔解温度:40~100'C 灭菌温度选择:105~138°C9 保温温度:40~134'C 腔体:06Cr19Ni10不锈钢 | 规格：L80-EP 容积：80L 内腔尺寸：Ф386*695mm 外形尺寸：610*546*1030mm 提篮尺寸：Ф365*272mm 提篮层数：2 净重：92kg 电源：AC220V，50Hz 输入功率：5.3kVA | 25685 | 80L