## Sheet1
喀什市第二十六小学采购清单
序号 | 名称 | 意向产品 | 规格 | 响应参数 | 响应品牌型号 | 单位 | 数量 | 单价 | 小计 | 推荐品牌
1 | 教学视频展台 | #NAME? | 壁挂式，800W像素以上，4K传输，折叠设计，白色自动对焦，无需电源，USB弱电供电，支持希沃视频展台软件，带一根延长线或加长数据连接线（视频展台安装位置距离接口1.3m-1.5m，需要能和班班通连接上）(请在推荐品牌中进行报价供货） 1.采用800万像素摄像头；采用 USB电源直接供电，无需额外配置电源适配器，环保无辐射；箱内USB连线采用隐藏式设计，箱内无可见连线，有效防止积尘，且方便布线和返修。 2. 镜头： 22倍光学变焦，摄像头1/3’专业图像传感器。 3. 输入/输出接口：VGA*2/VGA*2 4．色度：键面手动调节，自动白平衡。 5．对焦：自动/手动。 6．镜头旋转角度：水平、垂直330°。 7．RGB输入输出：2组VGA；RGB输出分辨率：XGA（1024*768）、SXGA（1280*1024）等格式。音频输入：3.5插口4组；音频输出：3.5插口1组，HDMI*1 8.侧灯：2*1W LED双壁灯； 9.背灯：LED。 10．尺寸：A4幅面； 11. A4大小拍摄幅面，1080P动态视频预览；托板及挂墙部分采用金属加强，整机壁挂式安装。 12. 支持展台成像画面实时批注，预设多种笔划粗细及颜色供选择，且支持对展台成像画面联同批注内容进行同步缩放、移动。 13. 整机采用圆弧式设计，无锐角；同时托板采用磁吸吸附式机构，防止托板打落，方便打开及固定，避免机械式锁具故障率高的问题。 14. 展示托板正上方具备LED补光灯，保证展示区域的亮度及展示效果，补光灯开关采用触摸按键设计，同时可通过交互智能平板中的软件直接控制开关； 15. 带自动对焦摄像头；外壳在摄像头部分带保护镜片密封，防止灰尘沾染摄像头。 |  |  | 台 | 30 |  |  | 希沃 鑫城 视隆
| 合计 | [7 empty] | 0