## Sheet1
二、户外音响系统
名称 | 配置规格及技术参数 | 单位 | 数量 | 单价 | 总价 | 备注
音箱扩声系统
专业音箱 | 产品描述： 采用1只12寸中低音喇叭单元和1只1.5寸高音单元，低音饱满有力，中音柔和，高音清晰，人声和音乐表现突出。 精确设计的分频器，优化频率响应及人声部分的中频表现力。 全方位喷涂黑色聚脲防水油漆，防潮防水防盐份腐蚀处理，适用于户外露天使用。 螺丝吊装孔位，底部柱形插座，支持吊装、壁装、落地等多种安装方式。 适用于会议室，多功能厅，舞台监听及辅助音箱等场合。 技术参数： 低音单元组成：12寸低音单元铝盆架170磁 高音单元组成：1.5寸44芯高音单元150磁 频率范围@-10dB：58Hz-20KHz 覆盖角度（-6dB）：120度（H）×60度（V） 灵敏度(SPL/1W @ 1 m)：98dB 最大声压级@1m：125dB 标准阻抗：8Ω 额定功率：350W 分频点：内置两分频2.7KHz 箱体板材：18mm桦木板 防水等级：IP56 安装方式：M8吊装螺丝孔位。1个底部支撑孔。 防水处理：黑色聚脲防水油漆 面网：多孔喷粉钢网和透声的音箱网布 端口：2个NL4插座 连接：1+、2+/正极。1-、2-/负极 产品尺寸（W×D×H）：350×385×602mm 净重：18.5kg | 只 | 2 | 1400 | 2800
专业功放 | 产品描述： 全智能动态压限系统：专利技术的动态压限控制功率电路，保护系统始终处于安全工作状态。 专业的连接：输入采用平衡XLR或TRS连接，输出为专业的SPEAKON连接座，保证信号传输的损失和干扰最小。 模式选择开关为内置三段开关，分别为：STEREO立体声、PARALLEL并机、BRIDGE桥接模式，可以更为灵活搭配其它设备，例如：电子分频器、音箱、功放。功放出厂设置为立体声模式。 灵敏度调节选择：输入信号幅度0.775V、1.0V、1.4V选择。 交流保护：当交流电源电压超出操作范围时，关闭电源。 削波限幅器：防止严重削波的波形到达扬声器，同时维持全峰值电源输出功率。 直流保护：防止输出端出现次声信号。 甚高频保护：防止听不见的强烈非音乐高频信号到达扬声器。 短路保护：自动保护重置功能防止功放发生短路，或输出电路发生其它应激故障。 长期限幅器：防止会减少最大输出的稳定的长期RMS（非音频）信号到达扬声器。 过热保护：输出级操作温度过高，温控连续变速风扇，从前到后的空气流动。 产品参数： 输出功率@立体声8Ω（失真≤1%时）：2×500W 输出功率@立体声4Ω（失真≤1%时）：2×770W 输出功率@桥接8Ω（失真≤1%时）：1320W 输出功率@桥接4Ω（失真≤1%时）：1850W 频率响应：20Hz～20KHz±0.5dB 总谐波失真：=0.03% 互调失真：=0.02% 信噪比：≥105dB 输入共抑制比@1KHz：>78dB 通道分离度@1KHz：>78dB 阻尼系数@8Ω，<1KHz：>200 功放电路：双电源，AB类 输入阻抗：20KΩ平衡输入 转换速率：≥60V/us | 台 | 1 | 2000 | 2000
音频处理器 | 产品描述： 96KHz采样频率，40-bit DSP处理器，24-bitA/D及D/A转换。 2输入4输出，可灵活组合多种分频模式，高、低通分频点均可达20Hz-20KHz。 每个输入通道具备15段独立的参量均衡，调节增益范围可达±20dB，均衡类型可选择PEQ、Lo-shelf、Hi-shelf、APL1阶全通滤波器、APL2阶全通滤波器。 每个输出通道具备10段独立的参量均衡，调节增益范围可达±20dB，均衡类型可选择PEQ、Lo-shelf、Hi-shelf、APL1阶全通滤波器、APL2阶全通滤波器。 每个输入和输出均有延时和相位控制及静音设置，延时最长可达1000ms，延时单位可选择毫秒(ms)、米(m)、英尺(ft)三种。 每个输入通道支持低切功能，低切频率范围为20Hz-200Hz。 每个输入通道具备可调噪声门，并且每个输入通道支持自动增益控制（AGC）。 每个输出通道具备增益控制、压限及选择输入通道信号。 输入通道之间、输出通道之间支持通道联调。 可以通过面板的功能键和拔轮、PC客户端进行功能设置，直观和简洁。 可通过USB、WIFI、有线网络连接电脑实现远程控制。 可以通过RS-485接口连接中控主机来实现主要参数的修改和程序的调用。 可通过面板的SYSTEM按键来设定密码锁定面板控制功能，以防止参数被修改。 内置信号发生器，支持正弦波、白噪声、粉红噪声，在不需要外部输入信号的情况下，即可对扩声系统进行测试； 单机可存储16种用户程序。 PC客户端内置中控控制代码文件、并支持实现一键中英文切换。 技术参数： 输入通道及插座：2路XLR母卡侬座 输出通道及插座：4路XLR公卡侬座 输入阻抗：平衡：20KΩ 输出阻抗：平衡：100Ω PC接口：面板1个USB接口、后板1个TCP/IP接口(RJ-45座) 共模拟制比：>70dB(1KHz) 输入范围：≤+18dBu。 频率响应：20Hz-20KHz(-0.5dB) 信噪比：>108dB | 台 | 1 | 2600 | 2600
反馈抑制器 | 产品描述： 法国Dream高性能 8核DSP处理器、24Bit数据带宽、48KHz采样率，可精准、快速找到啸叫频点； 内置双通道各24段高精度数字自动陷波器，并进行快速滤波消除； 内置6挡移频移相功能，可在复杂的声场环境中协助陷波器快速抑制啸叫； 采用2寸分辨率为240*320的高清真彩TFT屏，支持中英文双语切换，主页面可实时显示通道啸叫频点数量、当前音量等，直观明了； 可实现12组场景调用、保存功能，关机自动调用最后一次调用的数据。 内置双通道各24段全参数均衡PEQ、高低通分频器Xover，进而可以通过手动调节对不同的声学环境缺陷进行修正，快速抑制啸叫。 具有48V幻象电源供电，可开启/关闭，支持幻象供电的电容鹅颈话筒直连。 具有压缩控制功能，可有效避免信号输入过大造成功率设备损坏。 具有一键打开关闭啸叫抑制功能。 通道独立处理，一键控制，也支持双通道联调； 内置噪声门功能，通过设定阀值可以滤除部分环境噪声； 专业PC调试控制工具，针对现场的声学环境进行个性化、专业化的设置，满足啸叫抑制的需求。 100V-240V超宽电源设计，适当不同电压需求。 技术参数： 输入通道及插座：2路卡侬XLR母，2路6.35TRS 输出通道及插座：2路卡侬XLR公，2路6.35TRS 灵敏度：0dBu(@Out=0dBu) 信号比 <110dB（A计权） 失真度 > 0.05% 频率响应：+/- 0.5dB (20Hz to 20KHz) 动态增益提升：5-10dBu 最大输入电平：15dBu 工作电源：AC100-240V/50-60Hz 尺寸（W*D*H）： 485*216*45mm 净重：2.5kg | 台 | 1 | 2700 | 2700
调音台 | 产品描述： 纯正的3段均衡器，具准确的音乐控制能力。 具一个48V幻象电源总开关，一键控制所有通道幻象电源打开关闭。 每通道有增益开关、输入三段均衡高中低、效果、辅助旋钮。 每通道具有编组1、2的控制开关。 每通道都有独立的静音按钮来控制每路的输入信号开关。 每一路通道有独立的PFL（推子前监听）按钮开关，可以监听通道推子前声道信号，而不影响主输出信号。 调音台还带有7段均衡器可以统一调节高中低频，优化音乐表现和调整室内声学参数。 16种参数可调的24BIT的DSP效果处理器，每种参数可由用户设定，并自动记忆。 内置MP3功能，兼容多音频格式，SD/USB接口，可以接SD卡和U盘。 具录音功能，可录制任意时段主输出音频信号至SD卡/U盘，具有双轨录放机或CD的输入输出连接莲花接口。 2路主输出，2路编组输出，1路监听输出，2辅助发送/返回。 60毫米对数型推子电位器和密封控制旋转电位器，精密地调节通道的匹配电平。 技术参数： 麦克风输入：8路 立体声输入：2组 最大输入电平：麦克风 +22dBu，线路 +20dBu 最大输出电平：主输出 +28dBu，其它输出 +22dBu 灵敏度：0VU=+4dBu 频率响应：±1dB，20Hz-30KHz 麦克风共模抑制比@1KHz：>80dB 典型值 THD+N @14dBu，1KHz：<0.01% | 台 | 1 | 1900 | 1900
电源时序器(含电源时序控制器软件V2.0) | 产品描述： 标准机箱设计，1U铝合金面板，挂耳一体式设计，可与面板分离，适用于机柜或桌面安装。 大电流三芯电源输入缆线，电源输入连接方便，带负载最大电流可达50A。 配置1只安全空气开关及1个时序开启/关闭按键开关，保障设备安全的同时，又便于操控。 面板开关设计符合设备安全要求，顺序开启时序通道，逆序关闭时序通道。 带8个LED指示灯显示，实时查看每个通道的工作状态。 支持PC端安装软件，通过软件操控修改时间，可设置定时程序，实现无人值守，并且可编辑任意通道的开启或关闭。 内含CPU控制芯片，可自定义顺序开机和逆序关机，并且可根据使用场所不同，自定议设置开关机间隔时间（0-254秒）。 后面板带8路多功能标准插座输出，通用于国际多种类型插头。 前面板配1路直通220V电源座，2路USB DC 5V座供电接口，用于调试照明或手机/平板充电。 带485智能化控制接口，具有标准串口控制功能，可连接电脑控制。 带2个USB级联输入和输出接口，可拓展更多电源时序器关联控制。 技术参数： 最大电流：50A 每通道最大电流：16A 通道数：8路 电源供应：AC 220V 50/60Hz 装机高度：1U 电源指示：LED指示灯 接口：前面板1个万能插座、1个空气开关、2个USB口、后面板8个万能插座、1个485口、2个级联端口 产品尺寸（W×D×H）：483×304×45mm 重量：5kg | 台 | 1 | 600 | 600
发言系统
无线话筒(含无线话筒控制软件V1.0) | 产品描述： 采用真分集设计，内置天线放大器，音频传输距离远，音质清晰。 采用先进的PLL锁相环、微电脑CPU控制系统，兼容手动选频和红外自动对频锁定频道。 支持自动扫频功能，可自动寻找环境最干净的频点作为接收机的使用频率。 采用多级窄带高频及中频选频滤波，具超强抗干扰能力，有效消除手机、电磁干扰。 设有LCD动态液晶显示屏，可实时显示话筒在线、掉频状态，音量指示、通道、频率等信息。 内置专业降噪压缩电路，噪音大大减少，动态范围加大，复杂环境也具有良好的表现。 支持单通道平衡输出及6.35非平衡混合输出，适用不同传输距离场合，可自由选择连接。 手持麦克风，内置LCD显示屏，可用于显示频道和电池电量信息，电池低压闪烁至1.8V自动关机。 双通道设计，每通道具有32个频率选择，共64个可调频点，易于操作。 设有回声啸叫压低减弱功能，能有效减小回声啸叫。 支持空旷条件下最大300米使用范围，复杂环境下150米使用距离。 技术参数： 系统指标： 频率范围：640-690MHz 振荡模式：PLL锁相环频率合成 可调范围：60MHz 信道范围：300 信道间隔：200KHz 频率稳定度：±0.005%以内 动态范围：<105Db 最大频偏：±45KHz 音频响应：30Hz-18KHz（±3dB） 综合S/N比：<115dB 综合失真：>0.2% 接收机指标： 输入功率：5W 无线接口：BNC/50Ω 灵敏度：12dB（80dBS/N） 灵敏度调节范围：10-32dB 杂散抑制：<95dB 最大输出电平：-10dBV 输出阻抗：分别平衡200 Ω。2路合并非平衡600 Ω 输出接口：平衡式 XLR接头，非平衡式 TRS6.35mm接头 | 套 | 1 | 1500 | 1500
天线放大器 | 产品描述： 采用高动态稳流偏压设计，具有低失真特性，能在多频道同时使用排除混频干扰。 天线输入插座可以直接配置适用频带范围内的各种单竿天线、同轴天线、延长天线组及对数定向天线组。 支持1-4台UHF无线接收器接入，共用一对天线使用。 技术参数： 频率范围：500-950MHz 输入截断点：+22dBm 噪声比：4.0dB Type 增益：+6-9dB 阻抗：50Ω 频宽：450MHz 插座：BNC 电源供应：100-240V/50/60Hz 电源消耗：170mA 产品尺寸（W×D×H）：410×21×40mm | 套 | 1 | 3000 | 3000
辅助材料
机柜 | 航空机柜 | 台 | 1 | 600 | 600
音频线1_3810 | 产品描述： 卡侬公头-卡侬母头 标配长度：1米 | 条 | 6 | 16 | 96
音频线1_3810 | 产品描述： 6.35话筒插头-卡侬公头 标配长度：1米 | 条 | 2 | 16 | 32
音频线1_3810 | 产品描述： 3.5插头-双6.35插头 标配长度：1.5米 | 条 | 2 | 16 | 32
接头件1_3810 | 产品描述： 音箱欧姆头 | 个 | 2 | 9 | 18
音箱线1_3810 | 产品描述： 金银纯铜音箱线2*300芯 | 批 | 1 | 15 | 15
音箱落地支架 | 专业三角支架，可升降（只） | 只 | 2 | 220 | 440
小计 |  |  |  |  | 18333