## 招标范围
疏附县托克扎克镇中心小学校园文化建设范围清单
项目名称：疏附县托克扎克镇中心小学校园文化项目 |  |  | 项目地址：
序号 | 名称 | 规格材质 | 数量 | 单位 | 设计确认
1 | 感恩楼大厅改造，装饰装修布置 | 1、感恩楼大厅走廊公共区域进行基础装修，楼道门头包装装饰。 2、材料：顶部石膏板铝方通天棚、墙面乳胶漆、墙面根据设计图环保材料、装饰面使用基础造型石膏板，拉米娜UV版面，美术装裱。 3、含材料和人工。 | 项 | 1
2 | 感恩楼二楼三楼阅读空间 | 1、感恩楼二楼三楼楼梯楼道公共区域进行基础装修 2、材料：墙面根据设计图环保材料、装饰面使用基础造型石膏板，拉米娜UV版面，美术装裱。含材料和人工。 3、含空间装饰，不含学习桌椅 | 项 | 2
3 | 感恩楼楼道文化布置（3层楼的楼道） | 1、感恩楼大厅走廊公共区域进行基础装修 2、材料：顶部石膏板铝方通天棚墙面乳胶漆、墙面根据设计图环保材料、装饰面使用基础造型石膏板，拉米娜UV版面，美术装裱。 3、含材料和人工。 | 项 | 3
4 | 报恩楼大厅改造，装饰装修、文化布置 | 1、报恩楼大厅走廊公共区域进行基础装修，楼道门头包装装饰。 2、材料：顶部石膏板铝方通天棚墙面乳胶漆、墙面根据设计图环保材料、装饰面使用基础造型石膏板，拉米娜UV版面，美术装裱。 3、含材料和人工。 | 层 | 1
5 | 报恩楼二楼三楼阅读空间 | 1、报恩楼二楼三楼楼梯楼道公共区域进行基础装修 2、材料：墙面根据设计图环保材料、装饰面使用基础造型石膏板，拉米娜UV版面，美术装裱。含材料和人工。 3、含空间装饰，不含学习桌椅 | 项 | 2
6 | 报恩楼楼道文化布置（3层楼的楼道） | 1、报恩楼二楼三楼楼梯楼道公共区域进行基础装修 2、材料：墙面根据设计图环保材料、装饰面使用基础造型石膏板，拉米娜UV版面，美术装裱。含材料和人工。 3、楼道文化墙区域，不含桌椅。 | 层 | 3
7 | 电气照明灯具改造（6个空间） | 1、感恩楼、报恩楼大厅，二楼三楼4个阅读空间的电气照明改造，照明灯具改造升级。 2、含管线灯具材料和人工。 | 项 | 1
合计

## 感恩楼一层
感恩楼一楼大厅和走廊工程量清单
序号 | 名称 | 单位 | 数量 | 备注
1 | 装饰装修
1.1 | 石膏板铝方通天棚 | ㎡ | 115 | 大厅、走廊
1.2 | 原有天棚乳胶漆 | ㎡ | 115 | 楼梯区域
1.3 | 3厚PVC卷材地面 | ㎡ | 85 | 专题展区
1.4 | 4mm厚自流平地面 | ㎡ | 85 | 大厅
1.5 | 免漆饰面护墙板（含基层） | ㎡ | 104.64 | 走廊区
1.6 | 石膏板造型墙 | ㎡ | 75.6 | 大厅
1.7 | 原有墙面乳胶漆 | ㎡ | 509.16 | 走廊
1.8 | 原局部拆除及垃圾外运 | 项 | 1
2 | 照明电气
2.1 | 明装筒灯 | 套 | 20
2.2 | 嵌入式筒灯 | 套 | 30
2.3 | LED线性灯 | 套 | 80
2.4 | LED灯带 | m | 175.2 | 1.低压LED灯带 2.变压电源
2.5 | 匀光灯槽 | m | 175.2
2.6 | 管线铺设 | ㎡ | 409
3 | 创意美工、装置
3.1 | 形象墙装置 | 件 | 2
3.2 | 专题活动展架 | 项 | 2
3.3 | 精品油画布UV画面 | ㎡ | 62.1
3.4 | UV版画艺术制作安装 | 组 | 1
3.5 | 立体字制作安装 | 组 | 1
3.6 | 空间和版面美术服务 | 项 | 1

## 感恩楼二层三层阅读空间
感恩楼二楼三楼阅读空间工程量清单
序号 | 名称 | 单位 | 数量 | 备注
一 | 二层三层阅读区
1 | 装饰装修
1.1 | 原有天棚乳胶漆 | ㎡ | 550 | 走廊、阅读区、楼梯区域
1.2 | 3厚PVC卷材地面 | ㎡ | 120 | 阅读区
1.3 | 4mm厚自流平地面 | ㎡ | 120 | 阅读区
1.4 | 原有墙面乳胶漆 | ㎡ | 1120
1.5 | 局部拆除及垃圾外运 | 项 | 2 | 2个区域拆除搬运
2 | 照明电气
2.1 | 明装筒灯 | 套 | 40
2.2 | 嵌入式筒灯 | 套 | 60
2.3 | LED线性灯 | 套 | 80
2.4 | LED灯带 | m | 300
2.5 | 匀光灯槽 | m | 300
2.6 | 管线铺设 | ㎡ | 409
3 | 创意美工、装置
4.1 | 阅读区 书架 | ㎡ | 55
4.2 | 精品油画布UV画面 | ㎡ | 62.1
4.3 | 墙面艺术版面 | 项 | 1
4.4 | 空间和版面美术服务 | 项 | 1

## 感恩楼二层三层教室廊道
感恩楼二楼三楼教室走廊工程量清单
序号 | 名称 | 单位 | 数量 | 备注
一 | 二层三层阅读区
1 | 装饰装修
1.1 | 原有天棚乳胶漆 | ㎡ | 480 | 走廊
1.2 | 3厚PVC卷材地面 | ㎡ | 480 | 地面
1.3 | 4mm厚自流平地面 | ㎡ | 480 | 地面
1.4 | 原有墙面乳胶漆 | ㎡ | 1200
1.5 | 局部拆除垃圾清理 | 项 | 2 | 2层楼4个楼道
4 | 创意美工、装置
4.1 | 拉米娜制作 | ㎡ | 55
4.2 | 图文版面制作 | ㎡ | 500
4.3 | 墙面油画布 | ㎡ | 300
4.4 | 版面美术设计服务 | 项 | 1

## 报恩楼一层
报恩楼一楼大厅和走廊工程量清单
序号 | 名称 | 单位 | 数量 | 备注
1 | 装饰装修
1.1 | 石膏板铝方通天棚 | ㎡ | 115 | 大厅、走廊
1.2 | 原有天棚乳胶漆 | ㎡ | 115 | 楼梯区域
1.3 | 3厚PVC卷材地面 | ㎡ | 85 | 专题展区
1.4 | 4mm厚自流平地面 | ㎡ | 85 | 大厅
1.5 | 免漆饰面护墙板（含基层） | ㎡ | 104.64 | 走廊区
1.6 | 石膏板造型墙 | ㎡ | 75.6 | 大厅
1.7 | 原有墙面乳胶漆 | ㎡ | 509.16 | 走廊
1.8 | 原局部拆除及垃圾外运 | 项 | 1
2 | 照明电气
2.1 | 明装筒灯 | 套 | 20
2.2 | 嵌入式筒灯 | 套 | 30
2.3 | LED线性灯 | 套 | 80
2.4 | LED灯带 | m | 175.2 | 1.低压LED灯带 2.变压电源
2.5 | 匀光灯槽 | m | 175.2
2.6 | 管线铺设 | ㎡ | 409
3 | 创意美工、装置
3.1 | 形象墙装置 | 件 | 2
3.2 | 专题活动展架 | 项 | 2
3.3 | 精品油画布UV画面 | ㎡ | 62.1
3.4 | UV版画艺术制作安装 | 组 | 1
3.5 | 立体字制作安装 | 组 | 1
3.6 | 空间版面美术服务 | 项 | 1

## 报恩楼二层三层阅读空间
报恩楼阅读空间工程量清单
序号 | 名称 | 单位 | 数量 | 备注
一 | 二层三层阅读区
1 | 装饰装修
1.1 | 原有天棚乳胶漆 | ㎡ | 550 | 走廊、阅读区、楼梯区域
1.2 | 3厚PVC卷材地面 | ㎡ | 120 | 阅读区
1.3 | 4mm厚自流平地面 | ㎡ | 120 | 阅读区
1.4 | 原有墙面乳胶漆 | ㎡ | 1120
1.5 | 局部拆除及垃圾外运 | 项 | 2 | 2个区域拆除搬运
2 | 照明电气
2.1 | 明装筒灯 | 套 | 40
2.2 | 嵌入式筒灯 | 套 | 60
2.3 | LED线性灯 | 套 | 80
2.4 | LED灯带 | m | 300
2.5 | 匀光灯槽 | m | 300
2.6 | 管线铺设 | ㎡ | 409
3 | 创意美工、装置
3.1 | 阅读区 书架 | ㎡ | 55
3.2 | 精品油画布UV画面 | ㎡ | 62.1
3.3 | 墙面艺术版面 | 项 | 1
3.4 | 空间和版面美术服务 | 项 | 1

## 报恩楼二层三层教室廊道
报恩楼教室走廊工程量清单
序号 | 名称 | 单位 | 数量 | 备注
一 | 二层三层阅读区
1 | 装饰装修
1.1 | 原有天棚乳胶漆 | ㎡ | 480 | 走廊
1.2 | 3厚PVC卷材地面 | ㎡ | 480 | 地面
1.3 | 4mm厚自流平地面 | ㎡ | 480 | 地面
1.4 | 原有墙面乳胶漆 | ㎡ | 1200
1.5 | 局部拆除垃圾清理 | 项 | 2 | 2层楼4个楼道
2 | 创意美工、装置
2.1 | 雕刻字（含底板） | ㎡ | 10
2.2 | 拉米娜制作 | ㎡ | 100
2.3 | 图文版面制作 | ㎡ | 1200
2.4 | 墙面精品艺术油画布 | ㎡ | 1200
2.5 | 版面美术设计服务 | 项 | 1