## Sheet1
参数报价单
序号 | 名称 | 单位 | 数量 | 图片 | 参数要求 | 单价 | 合计金额
1 | 电子肩灯 | 个 | 300 |  | 1、工作温度： -20°C—+55°C。 2、频闪频率：5±0.5Hz。 3、供电电源： 聚合物锂电池。 4、电池容量：500mAh。 5、控制方式：轻触数控。 6、电源适配器：DC5V/1000mA。 7、充电时间： ＜4小时。 8、电量显示：具有电量显示功能。 9、频闪模式最大发光强度：＞1.95cd。 10、红蓝LED灯组工作时间：红蓝频闪模式＞12小时，呼吸灯模式≥12小时。 11、照明初始照度：距样机300mm处，照度＞103 lx。 12、照明工作时间：照明总工作时间≥ 10 小时，连续工作2h，距样机300mm处，照度＞85 lx。 13、自由跌落： 跌落高度1.8m，水泥地面2次，各组成部件无松动脱落、开裂、破碎。 14、开关可靠性：＞ 30000次。 15、静电放电抗扰度：符合GB/T17626.2-2018中规定的3级 16、配戴方式：不锈钢背夹。 17、防护等级：不低于IP65。 18、外形尺寸：(长72mm x宽43mm x高27mm )±1mm(含背夹)。
2 | LED帽灯 | 个 | 300 |  | 1、使用环境：-20℃—55℃。 2、供电电源： 3.7V/450 mAh聚合物锂电池。 3、充电方式：安卓接口，DC/5V1A适配器充电。 4、闪烁方式：慢、中、快三档可调 5、控制模式：按键循环控制 6、工作模式：四组灯同时红蓝警闪 7、闪烁频率：2.5 Hz、3.8 Hz、7.5 Hz 8、工作时间：快闪模式下＞10小时。 9、充电时间：＜3小时 10、发光强度：红色LED光源＞1cd，蓝色LED光源＞2cd。 11、跌落高度：水泥地面2m。 12、质量：＜45g。 13、防护等极：不低于IP65。 14、佩戴方式：环绕于执勤帽外沿，魔术贴粘连，长度可调。
3 | 指挥棒 | 个 | 100 |  | 1、工作温度：-20～55℃。 2、电源：18650锂电池，容量1500mAh。 3、发声强度：距离指挥棒10cm处，电子哨音大于110dB(A)。 4、闪烁频率： 4 ±1Hz。 5、光源： 红蓝LED灯组频闪、白光LED照明。 6、工作时间：频闪状态下连续工作时间≥10h，白光照明≥16h。 7、发光强度： 红蓝频闪常亮状态下不小于1cd。距100cm处，白光照明初始照度不小于60lx。 8、可视距离: 200米以上（黑暗环境）。 9、开关耐久性：≥30000次。 10、外壳防护等级：IP55。 11、跌落试验：低温试验后，1.5m高度，分别以头部、尾部、水平三个方向跌落在水泥地面后，能正常工作，各组成部分无松脱、开裂。 12、吸附功能：尾部内置磁铁，可吸附在磁铁或铁质金属物质表面。 13、规格尺寸：整体长度25-29.5cm；发光部分直径为3.0-3.5cm。 14、检测依据：GA/T 1256-2015 《发光式道路交通指挥棒》。
4 | 手持停车牌 | 个 | 20 |  | 1、工作温度：-20～60℃。 2、供电电源： 可充电锂离子电池。 3、材料检查：无异味、不含危害人体健康的成分。 5、表面色：反光标志底色为黄色，“停”字颜色为黑色，边框为红色。 6、充电性能：充电口为2孔充电线口，充电过程中，有充电灯指示。 7、发光强度：警示灯基准轴上的发光强度大于23cd。 8、频闪频率：2.6Hz 9、工作模式： 红色LED灯组闪烁、红色LED灯组常亮、手电照明。 10、工作时间： 闪烁时间大于24小时，照明时间大于12小时。 11、跌落性能：自1.5 m高度自由落下，各组成部件应无松动脱落、开裂，警示灯能正常工作 12、防护等级：不低于IP54 13、规格尺寸： 长340-350mm，正面圆直径160-180mm。 14、总质量： 270±1g
5 | 强光手电 | 个 | 130 |  | 1.质量：<180g； 2.尺寸：155*28*35mm 3.连续工作时间（h）：强光>3；弱光>6； 4.照度(lx) ：强光>760；弱光>300; 5.流明值（Lm）:<160; 6.绝缘性能（MQ）：在常温环境下，灯具带电端子与外壳间电阻应>5MQ； 7.跌落测试：灯具以水平状态、头部向下、尾部向下三种姿态，从1.5m高度自由跌落至水泥地面上，各实验3次。试验结束后，灯具应能正常工作。 8.耐低温性能：温度-25°C±2°C；持续时间2h； 9.耐高温性能：温度55°C±2°C；持续时间2h； 10.耐恒定湿热性能：温度40°C±2°C；相对湿度93% ±3%；持续时间2h；
6 | 大手电 | 个 | 10 |  | 1、外观：灯具外观应清洁、光滑、整齐，无污损、划伤、毛刺、裂痕、变形现象；灯具各零部件装配应完整、精确、牢靠,无缺错位、松动现象，开关操作应方便、灵活、可靠； 2、功能：灯具应具有强、弱光切换功能；具有闪烁方式的低电压告警功能； 3、重量：小于1.0Kg； 4、低电压报警时间：10s-20s； 5、绝缘性能：在常温环境下，灯具带电端子与外壳间的绝缘电阻应不小于20MΩ； 6、连续稳定工作时间：强光≥300，弱光≥600；低压状态下连续工作时间：强光≥15，弱光≥30； 7、耐电压性能：灯具应能耐受频率为50Hz±0.5Hz，交流电压为500V±50V，历时60s±5s的耐电压试验,试验过程中，灯具不应出现表面飞弧和击穿现象。试验结束后，灯具应能正常进行开、关和强、弱光切换； 8、开关可靠性：灯具的开关经50000次可靠性试验后应保持完好,且灯具应能正常点亮并实现强、弱光切换； 9、温度适应性：-30℃ ~+55℃环境下可正常使用；
7 | 口哨黑色 | 个 | 150 |  | 1、结构与外观：采用双腔无核设计，产品有ABS材质哨体、挂绳（含挂钩）组成。外表面光滑无可视瑕疵凹坑、凸起、气泡、毛刺、尖角、锈蚀、严重划伤等缺陷，字样标识、图案、文字标识清晰完整，挂绳应无挂丝、无织造瑕疵。 2、材质：口哨材质应无异味。 3、颜色：哨体颜色为黑色、图案字样标识为白色。 4、声级要求：发声强度大于120dB。 5、规格尺寸：哨体总长度54±1mm 6、总质量： 8g（不含挂钩、挂绳）
8 | 事故现场提示牌 | 块 | 3 |  | 1、收拢后尺寸：790mm*370mm*180mm 2、展开后支撑架高度：不低于1400mm 3、 展开后支撑架角度：60-75° 4、快捷展开功能：可通过警示牌顶部拉手快捷拉伸展开 5、文字导入功能：可通过WiFi导入文字信息并在警示屏上显示，文字内容可切换上下条 6、重量：≥19.5KG（含电池和充电器） 7、警示牌冲孔数量：360-380个 8、警示牌冲孔直径：6-8mm 9、警示牌冲孔中心间距：20mm 10、充满电时间：≤10小时 11、警示灯：大于10颗灯珠，蓝色红色各一半。 12、工作时间：警示屏点亮持续工作时间不小于25小时；警示灯和警示屏点亮、语音播报同时进行的工作时间不小于17小时。 13、夜视距离：夜晚，天气晴朗无雾条件下，环境照度不高于301x时，距离300米处，可看清警示灯闪烁及警示屏发光效果。 14、警报声级：距离1米处，语音播报级应≥92dB(A)，警报声级应≥103dB(A) 15、抗风性能：展开后，表面风速达到≤20m/s不应被吹倒 16、外壳防护等级：符合GB/T4208-2017中IPX4的规定 17、显示屏分辨率：64*32提供相应产品参数的检测报告为准
总价