## 饮水机、热水器
校园温热饮水机技术参数、规格和质量要求
内容 | 校园温热饮水机(6个出水嘴) | 机器外观
主要技术参数 | 型号：ZY-6A
功率≥6KW电源380V
▲热胆容量≥35L
一开水五温开水或者二开二温二净化水
开水产水量≥60L/H，温水产水量≥300L/H，净化水产水量≥60L/H
五级过滤：PP棉+颗粒+PP棉+400RO膜+后置碳
▲显示：滤芯使用提示。
▲使用无线遥控调节参数：更新换代，遥控器取代老款显示屏需输入密码才能调节机器参数，遥控调节简单容易操作。
外壳材料要求 | ▲水槽、水龙头、热交换器均采用304食品级不锈钢材质，厚度1.0mm；
▲整机采用201无指纹食品级板材+喷塑，标厚度0.8mm；
▲水胆采用304不锈钢，厚度1.0mm；水胆泡沫保温；
▲柜式设计，外形尺寸：1500×450×1490cm（±3%）
节能技术要求 | ▲采用热交换技术，内外管均采用304不锈钢波纹管，节能80%以上；
▲水温调控不采用原水或经过净化处理的原水和热水直接混合方式。
▲冷热交换的节能管长度≥4m，内管和外管为不锈钢食品级波纹管
▲提供380V节能认证证书
▲提供热交换器检测报告、同一品牌热交换器水批
▲提供CCC认证证书
安全技术要求 | 1.温开水出水温度可调控到30℃—70℃范围中的某一温度。
2.可防爆、防触电、防渗漏、防干烧、防火、防蒸汽，安全可靠。
3.防触电保护I类、外壳防护等级IP44。
4.▲采用智能水控系统，水不开则无水流出，避免饮用生水。
5.设备外表平整光滑，其易触及零部件棱边和尖角圆滑。
6.▲配置双重泄压装置，确保内胆的使用安全及延长内胆使用寿命。
7.采用国际高效A级EPS防火保温材料，以及高新保温技术，保温效果好，加热效率高。
8.▲常压式水胆加热技术
9.▲提供水胆的检测报告、同一品牌热交换器水批
10.▲进水采用水电联动技术。设备应带有智能阀，在加热和不用水时，智能阀打开，与大气相通，保证水罐与系统不承压，利于设备的耐久性和安全性；用水时，水电联动阀打开，智能阀关闭，在自来水的压力下，使开水和温开水往龙头高处流出。
11.▲产品满足GB4806.4-2016、GB4806.5-2016、GB4806.7-2016、GB4806.9-2016、GB4806.11-2016标准（提供中国质量认证中心颁发的证书，为节约水资源，要求整机具有中国节水产品认证证书，水效等级为I级。
智能技术要求 | ▲采用智能电脑芯片智能控制，可设置多个时间段定时开关机；
水管、龙头材料要求 | ·冷热交换器内管采用食品级304型不锈钢管或纯铜管，外管（箱）采用PPR热水管或食品级不锈钢管（箱）；
加热技术要求 | ▲采用热交换技术，即过滤后水完全烧开，再通过热交换器进行冷却降温，水温调控不得采用原水或经过净化处理的原水和热水直接混合方式，水质必须符合或高于“饮用净水水质标准GB/T 5750.6-2006”检验合格的出水检测报告；
▲内胆采用食品级304型不锈钢、壁厚≥1.0mm；
内部管阀件要求 | ·均采用食品级304型不锈钢接头、食品级304型不锈钢波纹管连接管；提供检测报告
加热罐为常压设计，微电脑自动控制系统，设置开水管道全程高温消毒系统。
饮水机水位控制需采用精密测量电极式水位传感器。
▲饮水机核心组件发热管、电源、电磁阀、过滤器等符合GB/T26572-2011检测标准、并出具中国质量认证中心厨具的实验报告、申请单位必须与饮水机生产级制造单位民称一致。
设备技术要求 | ·热胆排污功能；
·有防漏电、干烧、蒸汽、缺水保护；
·进水采用电磁阀控制；
·有独立专用的断路器、过流保护器和漏电保护器；
▲具有项目授权书
·所有系统控制按键内置、防止非相关人员误设；
设备具有双重泄压装置加热零压力，具有防干烧功能，水位显示功能，滤芯管理功能，漏水保护功能。
过滤技术要求 | ▲净水装置过滤：所有投标产品采用PP棉，活性炭。
直饮水主管和支管必须采用304食品级不锈钢材料
▲饮水机涉水配件：热交换器、内胆、颗粒活性炭滤芯、炭棒具有涉及饮用水卫生安全产品卫生许可批件和省级及以上出具的报告（热交换器、加热管、内胆、颗粒活性炭滤芯、滤芯外壳与饮水机统一品牌）
出水水质及产品许可要求 | ▲所投设备具有省级政府主管部门出具的“涉及饮用水卫生安全产品卫生许可批件”，（符合生活饮用水水质处理器卫生安全与功能评价规范-反渗透处理装置2001的要求）
▲所投产品具有反渗透饮水机卫生许可批件
▲具有整机出水检测报告
▲具有PP棉、颗粒炭检测报告
▲具有不锈钢波纹管、交换器检测报告
▲具有滤瓶检测报告
▲具有压力桶检测报告
▲具有一种无胆无压无菌不断流商用饮水设备的专利证书
▲具有信用等级5A证书
▲具有低碳环保节能创新品牌证书
▲具有全国饮用水设备首批入校园试点企业证书
▲具有全政府绿色采购清单入选企业证书
服务 | 要求供应商具有售后服务(维修)网点；免费提供设备使用培训；
以上带▲技术参数必须满足并提供资质证件