## Sheet1
序号 | 名称 | 型号 | 技 术 参 数 | 设 备 图 样 | 数量 | 单位 | 单价 | 小计（元） | 甲方招标价 | 乙方投标总价
1 | 100W全天候室外音柱 | SL-2510 | 额定功率：100W 扬声器：6.5"*5 外部尺寸:200*1000mm |  | 4 | 个 |  |  | 29190元
2 | 1000W定压功放机 | USB-1000F | 三路线路输入，二路输出 二路话筒输入，话筒2具备默音强插功能 六路分区，每个分区可独立开关 数字显屏，可插U盘/SD卡播放音乐 内置FM收音功能，带蓝牙 有可靠的短路、 过载保护装置 |  | 1 | 个
3 | 一拖四无线手持话筒 | FD-81 | 系统主机 载波频段:UHF643.500-691.500MHZ 调制方式:FM 握荡方式:PLL相位锁定频率合成 灵敏度:在偏移度等于25KHz 输入6dBv时，S/N＞60dB 频带宽度:48MHz 最大偏移度:±45KHz 综合S/N比:>95dB 综合T.H.D:<1%@1KHz 综合频率响应:45HZ-18KHz（±ldB） 输出插座:XLR平衡式及6.3非平衡式插座手持话筒 载波频段:UHF643.500-691.500MHz 振荡方式:PLL相位锁定频率合成 谐波辐射;＜40dBm 频带宽度:48MHz 最大偏移度:土45KHz 音头;动圈式，单指向性 RF功率输出:<30mW 电池:5号电池2节 电流消耗;<200mA |  | 2 | 套
4 | 音响护套线 | 2*2.5 | 线材导体采用4N无氧铜.纯度高达99.99%的材料，具有传输信号衰减小.传输速率高等特点。线材符合国际通行的ROHS环保标准.其护套和绝缘采用优质的树胶材料，具有耐磨.耐酸碱.耐油及使用寿命长 |  | 300 | 米
5 | 线管 | 2.0PVC线管 |  |  | 250 | 米
6 | 双15寸全频音响 | KP525 | 频率响应（-10dB） 40 Hz - 20 kHz 标称指向性（-6dB） 100（H） X 50（V）度 最大声压级 130 dB 额定输入功率（RMS）800 W 单元结构 低通：2 x 15” 锥盆扬声器 高通：1 x 3” 振膜压缩驱动器 标称阻抗： 4 欧姆 (passive) 物理数据 高 x 宽 x 深：1240 x 466 x 465 mm 重量（净重）： 60 kg 连接： 2 x 4-point Speakon® PASSTIVE ：+1/-1 板材：18 mm 多层夹板 颜色： 黑色 耐磨涂层 钢质面网 落地脚垫 |  | 2 | 只
7 | 功放机 | RH1300 | 型号:RH1300 8Ω 立体声功率 2*1300W 4Ω 立体声功率 2*1900W 2Ω 立体声功率 2*2380W 8Ω 桥接功率 3500W 4Ω 桥接功率 4460W 通道数 2 CH 输出插座 专业SPEAKON插座 频率响应 20Hz-20KHz +0.1dB/0.3dB (1W/8Ω) 信噪比 (dB)＞103dB 总谐失真＜0.1% 输入插座 卡侬母 链接插座 卡侬公 阻尼系数 ＞300:1 输入阻抗 20kΩ 平衡/10kΩ 非平衡 输入增益 0.775V 限幅器 分别为A+B通道而设的2个具有自动切换功能的峰值限幅器 冷却 温控冷却风扇 |  | 1 | 台
8 | 天线放大系统 | FD-3000UF | FD-3000UF是一台UHF频段，宽频带的分集式天线分配器，可把一对天线接收信号作整体增益分配到多个通道的无线接收系统中。一台天线分配器可提供4台接收机的分配连接。 以宽频带600-860MHz范围工作，可以把多个600-860MHz范围内不同频段的无线系统连接一起使用。160MHz宽频带设计，适合多种无线系统使用 配套指向性天线使用，提高系统接收信号的稳定性。 对工程机柜式安装的无线系统，天线部份合理应用。频率响应：600-860MHz最大增益：0dB,+3dB-+10dB 阻抗：50ohms安装插头：TNC 幻像电源：+8VDC20mA供电：+15VDC 主机尺寸：482mmX44mmX183mm工作温度：-20°-+50° 天线尺寸：长340mmX高310mmX厚25mm支架高度：50cm(含万向软管) |  | 1 | 台
9 | 全自动数字反馈抑制器 | FRT-212 | 1.双核CPU处理器，双倍提升处理速度2.内置极速智能混音器，无缝极速转换 3.自动实时运行和管理话筒音频4.无需调试，自动适应声学环境 5.全面数字优化人声1.额定电压：220V～50Hz 2.频率响应：125Hz～15KHz 3.失真：＜0.1%@1KHz 4.信噪比：＞65dB5.输入阻抗：20KΩ6.输出阻抗（平衡）：200Ω 7.话筒供电方式：48V幻象 8.温度范围：-10~55℃9.重量：3.8KG |  | 1 | 台
10 | 数字音频处理器 | HP206 | ◆48KHz采样频率，48-bitDSP处理器，24-bit A/D及D/A转换。◆2输入6输出，可灵活组合多种分频模式，高、低通分频点均可达20Hz～20KHz◆提供USB和RS485接口可连接电脑，通过RS485接口可最多连接250台机器和超过1500米的距离外用电脑来控制◆直接用面板的功能键和拔轮进行功能设置或是连接电脑通过PC控制软件来控制，均十分方便、直观和简洁◆单机可存储20种用户程序◆可通过面板的SYPAEM按键来设定密码锁定面板控制功能，以防止闲杂人员的操作破坏机器的工作状态◆每个输入和输出均有6段独立的参量均衡，调节增益范围可达±20dB，同时输出通道的均衡还可选择Lo-shelf和Hi-shelf两种斜坡方式◆2×24 LCD蓝色背光显示功能设置，6段LED显示输入/输出的精确数字电平表、哑音及编辑状态◆每个输入和输出均有延时和相位控制及哑音设置，延时最长可达1000ms，延时单位可选择毫秒(ms)、米(m)、英尺(ft)三种◆输出通道还可控制增益、压限及选择输入通道信号，并能将某通道的所有参数复制到另外一个通道并能进行联动控制◆本机可使用无线WIFI网络控制（以太网控制）。 （可通过连接PC机对设备群组进行管理） (提示：在设置过程中可按ESC键退出返回至待机界面） |  | 1 | 台
11 | 电源时序器 | FSP-801 | 通道数量8路；2路检修插座；通道总电流容量25A；通道总电流容量25A，提供5000W总功率；对音响系统提供安全、自动化的电源控制功能； 可避免因设备开关对扬声器造成的损害事故； 内置CPU，可实现无限智能联动控制功能；输出采用可万能插座，适合配各种插头；设有USB工作灯供电接口；LED数码显示。 |  | 2 | 台
12 | 数模调音台 | M12 | 输入:12通道调音台，带8路麦克风/线路单声道输入、3路立体声输入(2对TRS和1对RCA)以及6个断点插入接口 内置处理器提供回声、人声、混响等声效，增强声乐表演 U盘播放/录音:支持 蓝牙:4.2 USB电源充电:支持 USB计算机接口:支持 麦克风输入:8路 采样率:8位/16位深和32/44.1/48kHz 立体声输入:3组 侧面LED音量电平计显示调音台两侧的信号电平，使用户可以不用靠近调音台即可监测电平 交流输入:100-240V - 50/60Hz 内置效果器:100种 净重:4.38kg。尺寸:421.6x339.6x74.4mm 清单:M12BT调音台1台、电源线1条、说明书1份 |  | 1 | 台
13 | 机柜 | 12u | 亚克力门外径尺寸：宽53深55.5高66.7cm （u板后深47cm） |  | 1 | 个
14 | 功放机 | MP-VCM350L | 三路线路输入，一路输出 五路分区，每个分区可独立控制音量大小 二路话筒输入，话筒2具备默音强插功能 数字显屏，可插U盘/SD卡播放MP3音乐 内置FM收音功能，有遥控控制功能，带蓝牙 有可靠的短路、 过载保护装置 350W |  | 1 | 台
15 | 话筒架 |  | 落地话筒升降架 |  | 4 | 个
16 | 话筒架 |  | 桌面话筒升降架 |  | 4 | 个
17 | 辅材 |  | 含连接线材、辅材、航空接头等 |  | 1 | 批
18 | 防震航空机柜 |  | 三开门双工作台12U/16U防震机柜采用标准原木板外贴防火板，标准的前后U条，由方孔和功牙；双包边铝材、不锈钢球形包角、镀锌重型五金件工业轮（对角刹车）。长690MM宽585MM高805MM，轮高125MM。 |  | 2 | 个