## Sheet1
疏附县布拉克苏乡中学家具采购项目
序号 | 名称 | 技术参数 | 单位 | 数量 | 单价 | 金额 | 参考图片 | 备注
1 | 课桌椅 | 、课桌尺寸：600mm×400 mm（不小于400）×750mm。桌高按年级可升降与年级学生相符； 2、桌面：桌面为使用基材为E1级高密度多层板，贴面优质防水板（颜色可选），其厚度18 mm，铆钉与桌架固定，四周采用聚氨酯一次注塑成型，封边宽度20mm，桌面上方有一次成型的挡笔笔槽 3、桌腿双立管：≥50*25*1.5mm椭圆管。 4、桌腿拉管：≥50*25*1.5mm椭圆管。 5、桌脚底管：≥60*30*1.5mm椭圆管。 6、桌斗板: 采用优质冷轧板，厚度：≥1.2mm，整体无毛刺，以免刮伤学生身体； 7、升降片：采用优质冷轧板，厚度：≥1.2mm。 8、椅子：使用基材为E1级高密度多层板，贴面优质防水板（颜色可选），其厚度18 mm，铆钉与桌架固定，四周采用聚氨酯一次注塑成型。椅面靠背板连接采用防退螺母。10、椅脚底管采用≥60*30*1.5mm椭圆管； 11、椅腿双立管采用≥50*25*1.5mm椭圆管； 12、下拉双管采用≥50*25*1.5mm椭圆管； 13、升降片采用优质冷轧板冲压成型，厚度：≥1.2mm。 14、脚套：优质塑料,脚套底子厚≥5mm并且带防滑功能、自锁装置。 其它参数： 15、桌、椅所有钢制件做防锈处理，采用聚脂环氧粉末喷塑等应符合国家标准，钢制件表面及桌椅金属部分要求经酸洗、磷化、表面除锈，除锈后采用高压静电喷涂，涂层厚度70～80um，桌侧面焊接或安装挂钩1个； 16、金属零、部件要求焊接连接，其他焊接件之间的连接部分均要求焊接（结构不需要时除外），杜绝漏焊，焊接件焊接时要求采用二氧化碳保护焊接。焊接件焊接处应无脱焊、虚焊、焊穿、错位，焊接处应无夹渣、气孔、焊瘤、焊丝头、咬边、飞溅，焊疤表面波纹应均匀、高低之差应不大于1mm，焊接后要经打磨处理，所有五金件都采用防止退螺帽。 17、桌、椅所有钢制件喷塑颜色：灰色。 | 套 | 200
2 | 办公桌 | 1.4米*0.7米*0.76米，钢制桌柜，铁皮厚度0.8毫米（裸板0.8毫米），环保喷塑，桌面采用高密度实木颗粒板，斜鸭嘴边封边。 | 张 | 50