## Sheet1
齐鲁疏勒第四中学电子设备年度维保费预算表
序号 | 维保选项 | 数量 | 单位 | 全月 | 学校预算年费
1 | 监控系统及视频监控平台系统 | 461 | 个 | 12
2 | 校园广播系统广播 | 124 | 个 | 12
3 | 多功能报告厅音频系统及舞台灯光系统 | 1 | 个 | 12
4 | 鹰眼监控系统 | 1 | 个 | 12
5 | 监控指挥室，报告厅及室外LED屏显示系统（彩色显示屏系统） | 77 | 平方 | 12
6 | 录播课堂系统 | 1 | 个 | 12
7 | 宿管人行通道系统设备 | 16 | 个 | 12
8 | 机房UPS | 3 | 个 | 12
合计 |  |  |  |  | 99600
本维保项目：包含以上八大系统设备、更换、维护维修、包工包料、全年维护保养，更换的设备产品参数不得低于现有产品参数可≥现有产品参数，维保期间所有费用均包含在维保费中，学校不再单独承担任何费用。（具体费用支付、根据中标结果来决定）

## Sheet2
本报价包含八大系统设备、更换、维护维修、包工包料、全年维护保养，更换的设备产品参数不得低于现有产品参数可≥现有产品参数，维保期间所有费用均包含在维保费中，学校不再单独承担任何费用。
数量清单
项目 | 序号 | 更换设备名称 | 更换设备品牌型号要求 | 数量 | 单位
视频监控系统
1.监控全覆盖 | 1 | 高清室外球机 | 海康DS-2DE7223IW-A | 3 | 台
| 2 | 室内网络半球 | 海康DS-2CD2325FD-IS | 138 | 台
| 3 | 室内网络枪机 | 海康DS-2CD2T25D-I8 | 106 | 台
| 4 | 室外枪机 | 海康DS-2CD2625EFV2-IS(2.7-12mm) | 23 | 台
| 5 | 9U壁挂机柜 | 9U | 5 | 台
| 6 | 1.2米机柜 | 12U | 10 | 台
| 7 | 室外监控设备箱 | 华亿设备箱 | 8 | 台
| 8 | 监控立杆 | 按项目定制 | 8 | 套
| 9 | 辅材 | 包含支架、电源、集中供电 | 270 | 套
2.校园制高点、中心广场等场所全景监控系统 | 10 | 180度鹰眼摄像机 | 海康iDS-2DP1618ZIXS-D/440/JM/T2 | 1 | 套
| 11 | 180度鹰眼摄像机吊装支架 | 定制摄像机专用吊装支架 | 1 | 套
| 12 | 全景解析终端 | 海康DS-8632N-I8 | 1 | 台
| 13 | 硬盘 | 希捷6T | 1 | 块
| 14 | 室外监控设备箱 | 华亿设备箱 | 1 | 套
| 15 | 立杆 | 楼顶监控立杆 | 1 | 套
区域防范系统
1.室外周界系统 | 1 | 周界摄像机 | 海康DS-2CD2625EFV2-IS(2.7-12mm) | 45 | 台
| 2 | 视频智能防护服务器 | 海康iDS-9632NX-I8/S(标配/中性)(V2) | 3 | 台
| 3 | 西部数据监控级硬盘 | 希捷6T | 2 | 块
| 4 | 室外监控设备箱 | 华亿设备箱 | 10 | 套
| 5 | 辅材 | 包含支架、电源、集中供电 | 45 | 套
2.宿管考勤系统 | 6 | 单机芯翼闸 | 海康DS-K3Y501-L/R/OutPg-DpX | 8 | 套
| 7 | 双机芯翼闸 | 海康DS-K3Y501-M/Pg-DpX | 8 | 套
| 8 | 人脸识别终端 | 海康DS-K5604A-ZV(国内标配) | 24 | 套
| 9 | 信息录入设备 | 海康DS-2CS54D0B-S | 1 | 套
3.访客 | 10 | 访客机 | 智升科士达KSD-X3 | 1 | 台
指挥中心
1.操作系统 | 1 | 操作台 | 操作台 | 1 | 套
| 2 | 联想电脑 | LED定制PC客户端 | 2 | 套
2.指挥中心大屏 | 3 | 室内全彩显示屏 | 强力巨彩室内全彩Q2-E | 13 | 平方
| 4 | 拼接处理器 | 卡莱特X12 | 1 | 台
| 5 | 控制软件 | V1.0 | 1 | 套
| 6 | 空调 | 美的2P | 1 | 台
| 7 | 安装服务辅材 | （配电柜、主电缆、专用结构、控制器） | 1 | 套
校园广播
广播系统 | 1 | 网络终端解码器 | ITC T-7701 | 4 | 套
| 2 | 定压功率放大器 | ITC T-6350 | 4 | 套
| 3 | IP广播服务器 | ITC MCP-8000 | 1 | 套
| 4 | 网络广播软件 | ITC V1.0（附送加密狗） | 1 | 套
| 5 | 键盘盒 | 追光豹 无线键鼠套件 | 1 | 套
| 6 | CD播放器 | ITC T-6221A | 1 | 台
| 7 | IP网络消防编码器 | ITC T-7723 | 1 | 台
| 8 | 受控数字调谐器 | ITC T-6222 | 1 | 台
| 9 | 广播麦克风 | ITC T-621A | 1 | 台
| 10 | 电源时序控制器 | ITC T-6216 | 1 | 台
| 11 | IP网络寻呼话筒 | ITC T-7702A | 1 | 台
| 12 | 广播调音台 | ITC TS-14PFX-4 | 1 | 台
| 13 | IP音箱 | ITC T-7707B | 1 | 台
| 14 | 设备机柜 | 华亿 42U | 1 | 套
| 15 | 网络终端解码器 | ITC T-7701 | 9 | 台
| 16 | 定压功率放大器 | ITC T-6350 | 9 | 台
| 17 | 豪华吸顶音响 | ITC T-701A | 41 | 台
| 18 | 12U航空机柜 | 华亿12U | 9 | 套
| 19 | 室外豪华型IP防水声柱 | ITC T-7784A | 8 | 台
数据机房
1.监控平台 | 1 | 智能管理服务器 | 海康DS-VE22S-B（310800757 含系统D-BBD） | 1 | 套
| 2 | 智能视频诊断服务器 | 海康DS-VE22S-B（310800720 标配 D-QBD） | 1 | 套
| 3 | 视频接入许可-500路 | 海康iSecure Center-Education 教育综合安防管理平台 | 1 | 点
| 4 | 流媒体服务器 | 海康DS-VE22S-B（310800718 标配 C-BBC） | 1 | 套
2.存储 | 5 | 标准配置 | 海康DS-AT1000S/336 | 3 | 套
3.机房设备 | 6 | 服务器机柜 | 图腾 K361429001X | 5 | 套
| 7 | UPS主机 | 奥普森 3C3-40KS（40KVA 2小时） | 1 | 套
| 8 | UPS主机 | 奥普森 3C3-10KS（10KVA 2小时） | 3 | 套
| 9 | 铅酸免维护电池 | 奥普森NP150-12 | 50 | 块
| 10 | 电池柜 | A16 | 3 | 套
| 11 | 电池柜 | A32 | 1 | 套
| 12 | PDU电源 | PDU电源 | 5 | 套
标准化考务系统
1.网上巡查系统 | 1 | 考场防爆半球 | 海康DS-2CD2145FD-IS | 80 | 台
| 2 | 高保真拾音器 | 烽火V8 | 72 | 台
| 3 | 多功能网络音箱 | ITC T-7707B | 72 | 套
| 4 | 副音箱 | ITC T-7707B | 72 | 套
| 5 | 辅材 | 包含支架、电源、集中供电 | 80 | 套
多功能报告厅
1.多功能报告厅音频设备 | 1 | 线性阵列音箱 | ITC LA-2100 | 12 | 台
| 2 | 线阵音箱吊架 | ITC LA-P02 | 2 | 台
| 3 | 下拉音箱 | ITC TS-715H | 2 | 台
| 4 | 超低音音箱 | ITC TS-828S | 2 | 台
| 5 | 台唇音箱 | ITC TS-712H | 4 | 台
| 6 | 返听音箱 | ITC TS-612T | 4 | 台
| 7 | 功放 | ITC TA-2900 | 6 | 台
| 8 | 下拉功放 | ITC TA-2900 | 1 | 台
| 9 | 超低音功放 | ITC TA-21200 | 1 | 台
| 10 | 台唇功放 | ITC TS-700PI | 2 | 台
| 11 | 返听功放 | ITC TS-700PI | 2 | 台
| 12 | 调音台 | ITC TS-24PFX-4 | 1 | 台
| 13 | 音频处理器 | ITC TS-P880D | 4 | 台
| 14 | 反馈抑制器 | ITC TS-234 | 1 | 台
| 15 | 无线手持话筒 | ITC T-521UH | 2 | 台
| 16 | 无线头戴话筒 | ITC T-521US | 1 | 台
| 17 | 天线分路器 | ITC T-522A | 1 | 台
| 18 | 对数周期天线 | ITC T-522B | 1 | 台
| 19 | 会议话筒 | ITC TS-549M | 4 | 台
| 20 | 落地式演讲麦克风 | ITC T-540 | 1 | 台
| 21 | 电源时序器 | ITC T-6412P | 2 | 台
| 22 | 机柜 | 按项目定制 | 2 | 套
2.多功能厅视频设备 | 1 | P2.5室内全彩显示屏 | 强力巨彩室内全彩Q2.5-E | 32 | 平方
| 2 | 拼接处理器 | 卡莱特 | 1 | 套
| 3 | 控制电脑 | LED定制控制电脑 | 1 | 套
3.舞台灯光系统 | 1 | 面光灯 | ITC TL-XGA0-03 | 8 | 台
| 2 | 230W摇头光束灯 | ITC TL-YTA0-03 | 4 | 台
| 3 | 顶光柔光灯 | ITC TL-YSD0-11 | 16 | 台
| 4 | LED200W聚光灯 | ITC TL-YSB0-01 | 4 | 台
| 5 | 灯光直通柜 | ITC TL-FCF0-01 | 2 | 台
| 6 | 512灯光控制台 | ITC TL-KTA0-03 | 1 | 台
| 7 | 数字调光台 | ITC TL-FCG0-02 | 1 | 台
| 8 | 6*6KW数字硅箱 | ITC TL-FCF0-03 | 2 | 台
| 9 | 灯光硅箱机柜 | 机柜 | 1 | 套
录播教室
录播教室 | 1 | 录播主机 | ITC TS-0650 | 1 | 套
| 2 | 音频处理器 | ITC TS-P880 | 1 | 台
| 3 | 拾音话筒 | ITC TS-0620DM | 6 | 套
| 4 | 特写摄像机 | ITC TV-620HC | 3 | 台
| 5 | 全景摄像机 | ITC TV-620HC | 2 | 台
| 6 | 跟踪定位摄像机 | ITC TV-620HC | 2 | 台
| 7 | 多功能控制屏 | ITC TS-0650B | 1 | 台
| 8 | 无线麦克 | ITC T-521UV | 1 | 台
| 9 | 音箱 | ITC TS-606H | 2 | 台
| 10 | 功放 | ITC TS-350PI | 1 | 台
| 11 | 多媒体班班通 | ITC R65DB | 1 | 套
| 12 | 电源管理器 | ITC T-6412P | 1 | 台
| 13 | 有源音箱 | ITC T-260H | 1 | 台
| 14 | 55寸电视 | 长虹 55A4U | 2 | 台
| 15 | 空调 | 美的3P | 1 | 套
综合布线
1.光缆传输系统 | 1 | 光缆 | 光缆 | 1900 | 米
| 2 | 光缆 | 光缆 | 1400 | 米
2.监控系统 | 1 | 电源线 | 电源线 | 2500 | 米
| 2 | 电源线 | 电源线 | 18200 | 米
| 3 | 其他辅材 | 海康超五类网线、水晶头、PVC管、PE管 | 61 | 批
3.室内信息点综合布线 | 1 | 6 类数据模块 | 6 类数据模块 | 440 | 套
| 2 | 双口信息面板 | 双口信息面板 | 220 | 套
| 3 | 6 类非屏蔽双绞线 | 6 类非屏蔽双绞线 | 70 | 点