## Sheet1
罕南力克镇小学购买增压泵清单
序号 | 名称 | 参数 | 单位 | 数量 | 单价 | 金额 | 备注
1 | 增压泵 | 包安装，调试，给学校的配电箱进行匹配操作，此增压泵给整个学校提供日常用水，380v，立式增压循环水泵，不锈钢钢轴管道，功率：7.5kw，扬程40米，流量54m³/h,口径2.5寸/75mm，电压380v，尺寸：高615mm，长520mm，内装不锈钢叶轮，静音，铜线电机，防腐蚀，耐酸碱，耐高温，耐磨，符合食用卫生标准，可以抽120℃以下冷热水。 | 个 | 1 | 3400 | 3400
2 | 73#法兰 | 用胶连接 | 个 | 2 | 15 | 30
3 | 盖板 | 长1.5米*宽1米 | 个 | 1 | 200 | 200
4 | 接头 |  | 个 | 3 | 5 | 15
5 | 弯头 |  | 个 | 3 | 10 | 30
6 | 胶 |  | 桶 | 1 |  | 0
7 | 73#阀门 |  | 个 | 1 | 90 | 90
8 | 增压泵压力表 |  | 个 | 1 | 50 | 50
9 | 多孔砖 |  | 个 | 600 | 0.5 | 300
10 | 水泥 |  | 袋 | 2 | 30 | 60
11 | 沙子 |  | 立方 | 2 | 120 | 240
12 | 人工费 |  | 天 | 1 | 400 | 400 | 大工250元/天、小工150元/天
合计 |  |  | 4815