## 表-04 单位工程招标控制价汇总表
单位工程招标控制价汇总表
工程名称：消防水系统 |  | 标段：疏勒县亚曼牙乡小学消防维修 |  | 第 1 页 共 1 页
序号 | 汇总内容 |  | 金额(元) |  | 其中：暂估价(元)
一 | 分部分项工程费 |  | 11598.7
二 | 措施项目费 |  | 116.97
2.1 | 单价措施项目费
2.2 | 总价措施项目费 |  | 116.97
2.21 | 其中：安全文明施工费 |  | 76.87
三 | 其他项目费 |  | 3000 |  | －
3.1 | 暂列金额 |  | 3000 |  | －
3.2 | 暂估价
3.3 | 计日工 |  |  |  | －
3.4 | 总承包服务费 |  |  |  | －
四 | 规费 |  | 488.43 |  | －
五 | 税前工程造价 |  | 15204.1
六 | 税金 |  | 1368.37 |  | －
招标控制价合计=一+二+三+四+六 |  |  | 16,572.47
注：本表适用于单位工程招标控制价或投标报价的汇总，如无单位工程划分，单项工程也使用本表汇总
表—04

## 表-08 分部分项工程和单价措施项目清单与计价表
分部分项工程和单价措施项目清单与计价表
工程名称：消防水系统 |  |  |  | 标段：疏勒县亚曼牙乡小学消防维修 |  |  |  | 第 1 页 共 1 页
序号 | 项目编码 | 项目名称 | 项目特征描述 |  | 计量单位 | 工程量 | 金额（元）
[7 empty] | 综合单价 |  | 合价 | 其中
暂估价
分部分项
1 | 031003001003 | 真空破坏器 | 1.类型:自动排气阀 2.规格、压力等级:DN25 |  | 个 | 4 | 51.42 |  | 205.68
2 | 030901010001 | 室内消火栓 | 1.名称:室内消火栓 2.内容:箱体背面喷刷防火涂层 |  | 套 | 4 | 379.47 |  | 1517.88
3 | 030901002002 | 消火栓钢管 | 1.安装部位:室外 2.材质、规格:DN100 3.连接形式:沟槽式连接 4.钢管镀锌设计要求:国标 |  | m | 70 | 82.57 |  | 5779.9
4 | 010101003003 | 挖沟槽土方 | 1.土壤类别:一、二类土 2.挖土深度:2m 内 |  | m3 | 55 | 9.34 |  | 513.7
5 | 010103001003 | 回填方 | 1.填方材料品种:原土 |  | m3 | 55 | 7.29 |  | 400.95
6 | 030109001003 | 消火栓稳压泵 | 1.名称:消防稳压泵 2.规格:2.2KW |  | 台 | 1 | 1951.97 |  | 1951.97
7 | 030905002002 | 水灭火控制装置调试 | 1.名称:消火栓系统调试 2.内容:新增稳压泵后整体调试 3.点位数:6 |  | 点 | 6 | 204.77 |  | 1228.62
|  | 分部小计 | [6 empty] | 11598.7
措施项目
|  | 分部小计 | [6 empty] | 0
本页小计 | [8 empty] | 11598.7
合计 | [8 empty] | 11598.7
注：为计取规费等的使用，可在表中增设其中：“定额人工费”。
表—08

## 表-11 总价措施项目清单与计价表
总价措施项目清单与计价表
工程名称：消防水系统 |  |  | 标段：疏勒县亚曼牙乡小学消防维修 |  |  |  |  | 第 1 页 共 1 页
序号 | 项目编码 | 项目名称 |  | 计算基础 | 费率(%) | 金额(元) | 调整费率(%) |  | 调整后金额(元) | 备注
1 | 031302001025 | 安全文明施工 |  |  |  | 76.87
2 | 031302001026 | 其中：环境保护费、文明施工费、安全施工费 |  | 分部分项人工费+单价措施项目人工费 | 0
3 | 031302001027 | 其中：临时设施费 |  | 分部分项人工费+单价措施项目人工费 | 1.61 | 76.87
4 | 031302002009 | 夜间施工增加费 |  |  | 0 |  |  |  |  | 按实际发生计取，不发生不计取。
5 | 031302004009 | 二次搬运费 |  | 分部分项人工费+单价措施项目人工费 | 0
6 | 031302005009 | 冬雨季施工增加费 |  |  | 0 |  |  |  |  | 不发生不计取，在编制施工招标文件时依据工程实际情况，结合市场编制费用清单。
7 | 031302006009 | 已完工程及设备保护费 |  | 分部分项人工费+单价措施项目人工费 | 0.07 | 3.34
8 | 031301009009 | 特殊地区增加费 |  |  | 0 |  |  |  |  | 结合工程实际情况，按相关规定计取
9 | X031302008009 | 工程定位复测、点交清理费 |  | 分部分项人工费+单价措施项目人工费 | 0.27 | 12.89
10 | X031302010025 | 检验试验费 |  |  |  | 8.59
11 | X031302010026 | 其中：自检试验费 |  |  | 0
12 | X031302010027 | 其中：检验试验配合费 |  | 分部分项人工费+单价措施项目人工费 | 0.18 | 8.59
13 | 03B991009 | 竣工档案编制费 |  | 分部分项人工费+单价措施项目人工费 | 0.32 | 15.28
合 计 | [5 empty] | 116.97
编制人（造价人员）： | [7 empty] | 复核人（造价工程师）：
注：1.“计算基础”中安全文明施工费可为“定额基价”、“定额人工费”或“定额人工费+定额机械费”，其他项目可为“定额人工费”或“定额人工费+定额机械费”。 2.按施工方案计算的措施费，若无“计算基础”和“费率”的数值，也可只填“金额”数值，但应在备注栏说明施工方案出处或计算方法。
表-11

## 表-12-1 暂列金额明细表
暂列金额明细表
工程名称：消防水系统 |  | 标段：疏勒县亚曼牙乡小学消防维修 |  |  | 第 1 页 共 1 页
序号 | 项目名称 |  | 计量单位 | 暂定金额(元) |  | 备注
1 | 水泵安装改造管道 |  | 项 | 3000
合 计 |  |  |  | 3000 |  | —
注：此表由招标人填写，如不能详列，也可只列暂列金额总额，投标人应将上述暂列金额计入投标总价中。
表—12—1

## 表-12-3 专业工程暂估价及结算价表
专业工程暂估价及结算价表
工程名称：消防水系统 |  |  | 标段：疏勒县亚曼牙乡小学消防维修 |  |  |  | 第 1 页 共 1 页
序号 | 工程名称 | 工程内容 |  | 暂估金额（元） | 结算金额(元) | 差额±(元) |  | 备注
1
合 计 |  |  |  | 0 |  |  |  | —
注：此表“暂估金额”由招标人填写，投标人应将“暂估金额”计入投标总价中。结算时按合同约定结算金额填写。
表—12—3

## 表-13 规费、税金项目清单与计价表
规费、税金项目计价表
工程名称：消防水系统 |  | 标段：疏勒县亚曼牙乡小学消防维修 |  |  | 第 1 页 共 1 页
序号 | 项目名称 |  | 计算基础 | 计算基数 |  | 计算费率(%) | 金额（元）
1 | 规费 |  | 社会保险费+住房公积金 | 488.43 |  |  | 488.43
1.1 | 社会保险费 |  | 养老保险费+失业保险费+医疗保险费+工伤保险费 | 438.3 |  |  | 438.3
1.11 | 养老保险费 |  | 分部分项人工费+单价措施项目人工费 | 4774.5 |  | 7.13 | 340.42
1.12 | 失业保险费 |  | 分部分项人工费+单价措施项目人工费 | 4774.5 |  | 0.28 | 13.37
1.13 | 医疗保险费 |  | 分部分项人工费+单价措施项目人工费 | 4774.5 |  | 1.58 | 75.44
1.14 | 工伤保险费 |  | 分部分项人工费+单价措施项目人工费 | 4774.5 |  | 0.19 | 9.07
1.2 | 住房公积金 |  | 分部分项人工费+单价措施项目人工费 | 4774.5 |  | 1.05 | 50.13
2 | 税金 |  | 税前工程造价 | 15204.1 |  | 9 | 1368.37
合计 | [6 empty] | 1856.8
编制人（造价人员）： |  |  |  |  | 复核人（造价工程师）：
表-13