## 表-04 单位工程招标控制价汇总表
单位工程招标控制价汇总表
工程名称：消防水系统 |  | 标段：疏勒县亚曼牙乡小学消防维修 |  | 第 1 页 共 1 页
序号 | 汇总内容 |  | 金额(元) |  | 其中：暂估价(元)
一 | 分部分项工程费 |  | 10826.11
二 | 措施项目费 |  | 61.53
2.1 | 单价措施项目费
2.2 | 总价措施项目费 |  | 61.53
2.21 | 其中：安全文明施工费 |  | 40.43
三 | 其他项目费 |  | 3600 |  | －
3.1 | 暂列金额 |  | 3600 |  | －
3.2 | 暂估价
3.3 | 计日工 |  |  |  | －
3.4 | 总承包服务费 |  |  |  | －
四 | 规费 |  | 256.92 |  | －
五 | 税前工程造价 |  | 14744.56
六 | 税金 |  | 1327.01 |  | －
招标控制价合计=一+二+三+四+六 |  |  | 16,071.57
注：本表适用于单位工程招标控制价或投标报价的汇总，如无单位工程划分，单项工程也使用本表汇总
表—04

## 表-08 分部分项工程和单价措施项目清单与计价表
分部分项工程和单价措施项目清单与计价表
工程名称：消防水系统 |  |  |  | 标段：疏勒县亚曼牙乡小学消防维修 |  |  |  | 第 1 页 共 1 页
序号 | 项目编码 | 项目名称 | 项目特征描述 |  | 计量单位 | 工程量 | 金额（元）
[7 empty] | 综合单价 |  | 合价 | 其中
暂估价
分部分项
1 | 031003001001 | 真空破坏器 | 1.类型:自动排气阀 2.规格、压力等级:DN25 |  | 个 | 3 | 51.42 |  | 154.26
2 | 030109001001 | 消火栓稳压泵位置更换 | 1.名称:消火栓稳压泵位置更换 2.型号:更换新的稳压泵 |  | 台 | 1 | 1621.77 |  | 1621.77
3 | 031001006001 | 塑料管 | 1.安装部位:室外 2.介质:水 3.材质、规格:PE管 De32 4.连接形式:热熔连接 |  | m | 80 | 13.75 |  | 1100
4 | 03B001 | 地面破拆及地面恢复 | 1.破拆混凝土地面及地面恢复 |  | m2 | 64 | 95 |  | 6080
5 | 010101003001 | 挖沟槽土方 | 1.土壤类别:一、二类土 2.挖土深度:1.2m 内 3.弃土运距:投标单位自行考虑 |  | m3 | 48 | 25.79 |  | 1237.92
6 | 010103001001 | 回填方 | 1.密实度要求:夯填 2.填方材料品种:原土回填 3.填方粒径要求:投标单位自行考虑 4.填方来源、运距:投标单位自行考虑 |  | m3 | 48 | 13.17 |  | 632.16
|  | 分部小计 | [6 empty] | 10826.11
措施项目
|  | 分部小计 | [6 empty] | 0
本页小计 | [8 empty] | 10826.11
合计 | [8 empty] | 10826.11
注：为计取规费等的使用，可在表中增设其中：“定额人工费”。
表—08

## 表-11 总价措施项目清单与计价表
总价措施项目清单与计价表
工程名称：消防水系统 |  |  | 标段：疏勒县亚曼牙乡小学消防维修 |  |  |  |  | 第 1 页 共 2 页
序号 | 项目编码 | 项目名称 |  | 计算基础 | 费率(%) | 金额(元) | 调整费率(%) |  | 调整后金额(元) | 备注
1 | 031302001007 | 安全文明施工 |  |  |  | 40.43
2 | 031302001008 | 其中：环境保护费、文明施工费、安全施工费 |  | 分部分项人工费+单价措施项目人工费 | 0
3 | 031302001009 | 其中：临时设施费 |  | 分部分项人工费+单价措施项目人工费 | 1.61 | 40.43
4 | 031302002003 | 夜间施工增加费 |  |  | 0 |  |  |  |  | 按实际发生计取，不发生不计取。
5 | 031302004003 | 二次搬运费 |  | 分部分项人工费+单价措施项目人工费 | 0
6 | 031302005003 | 冬雨季施工增加费 |  |  | 0 |  |  |  |  | 不发生不计取，在编制施工招标文件时依据工程实际情况，结合市场编制费用清单。
7 | 031302006003 | 已完工程及设备保护费 |  | 分部分项人工费+单价措施项目人工费 | 0.07 | 1.76
8 | 031301009003 | 特殊地区增加费 |  |  | 0 |  |  |  |  | 结合工程实际情况，按相关规定计取(高海拔地区施工增加费计算过程详见【取费设置】-【高海拔地区施工增加费】功能界面)
9 | X031302008003 | 工程定位复测、点交清理费 |  | 分部分项人工费+单价措施项目人工费 | 0.27 | 6.78
10 | X031302010007 | 检验试验费 |  |  |  | 4.52
11 | X031302010008 | 其中：自检试验费 |  |  | 0
12 | X031302010009 | 其中：检验试验配合费 |  | 分部分项人工费+单价措施项目人工费 | 0.18 | 4.52
13 | 03B991003 | 竣工档案编制费 |  | 分部分项人工费+单价 | 0.32 | 8.04
编制人（造价人员）： | [7 empty] | 复核人（造价工程师）：
注：1.“计算基础”中安全文明施工费可为“定额基价”、“定额人工费”或“定额人工费+定额机械费”，其他项目可为“定额人工费”或“定额人工费+定额机械费”。 2.按施工方案计算的措施费，若无“计算基础”和“费率”的数值，也可只填“金额”数值，但应在备注栏说明施工方案出处或计算方法。
表-11
总价措施项目清单与计价表
工程名称：消防水系统 |  |  | 标段：疏勒县亚曼牙乡小学消防维修 |  |  |  |  | 第 2 页 共 2 页
序号 | 项目编码 | 项目名称 |  | 计算基础 | 费率(%) | 金额(元) | 调整费率(%) |  | 调整后金额(元) | 备注
措施项目人工费
合 计 | [5 empty] | 61.53
编制人（造价人员）： | [7 empty] | 复核人（造价工程师）：
注：1.“计算基础”中安全文明施工费可为“定额基价”、“定额人工费”或“定额人工费+定额机械费”，其他项目可为“定额人工费”或“定额人工费+定额机械费”。 2.按施工方案计算的措施费，若无“计算基础”和“费率”的数值，也可只填“金额”数值，但应在备注栏说明施工方案出处或计算方法。
表-11

## 表-12-1 暂列金额明细表
暂列金额明细表
工程名称：消防水系统 |  | 标段：疏勒县亚曼牙乡小学消防维修 |  |  | 第 1 页 共 1 页
序号 | 项目名称 |  | 计量单位 | 暂定金额(元) |  | 备注
1 | 消火栓管道维修 |  | 项 | 1600
2 | 辅材 |  | 项 | 2000
合 计 |  |  |  | 3600 |  | —
注：此表由招标人填写，如不能详列，也可只列暂列金额总额，投标人应将上述暂列金额计入投标总价中。
表—12—1

## 表-12-3 专业工程暂估价及结算价表
专业工程暂估价及结算价表
工程名称：消防水系统 |  |  | 标段：疏勒县亚曼牙乡小学消防维修 |  |  |  | 第 1 页 共 1 页
序号 | 工程名称 | 工程内容 |  | 暂估金额（元） | 结算金额(元) | 差额±(元) |  | 备注
1
合 计 |  |  |  | 0 |  |  |  | —
注：此表“暂估金额”由招标人填写，投标人应将“暂估金额”计入投标总价中。结算时按合同约定结算金额填写。
表—12—3

## 表-13 规费、税金项目清单与计价表
规费、税金项目计价表
工程名称：消防水系统 |  | 标段：疏勒县亚曼牙乡小学消防维修 |  |  | 第 1 页 共 1 页
序号 | 项目名称 |  | 计算基础 | 计算基数 |  | 计算费率(%) | 金额（元）
1 | 规费 |  | 社会保险费+住房公积金 | 256.92 |  |  | 256.92
1.1 | 社会保险费 |  | 养老保险费+失业保险费+医疗保险费+工伤保险费 | 230.55 |  |  | 230.55
1.11 | 养老保险费 |  | 分部分项人工费+单价措施项目人工费 | 2511.45 |  | 7.13 | 179.07
1.12 | 失业保险费 |  | 分部分项人工费+单价措施项目人工费 | 2511.45 |  | 0.28 | 7.03
1.13 | 医疗保险费 |  | 分部分项人工费+单价措施项目人工费 | 2511.45 |  | 1.58 | 39.68
1.14 | 工伤保险费 |  | 分部分项人工费+单价措施项目人工费 | 2511.45 |  | 0.19 | 4.77
1.2 | 住房公积金 |  | 分部分项人工费+单价措施项目人工费 | 2511.45 |  | 1.05 | 26.37
2 | 税金 |  | 税前工程造价 | 14744.56 |  | 9 | 1327.01
合计 | [6 empty] | 1583.93
编制人（造价人员）： |  |  |  |  | 复核人（造价工程师）：
表-13