## 表-04 单位工程招标控制价汇总表
单位工程招标控制价汇总表
工程名称：防排烟系统 |  | 标段：亚曼牙乡幼儿园消防维修 |  | 第 1 页 共 1 页
序号 | 汇总内容 |  | 金额(元) |  | 其中：暂估价(元)
一 | 分部分项工程费 |  | 4729.52
二 | 措施项目费 |  | 13.31
2.1 | 单价措施项目费
2.2 | 总价措施项目费 |  | 13.31
2.21 | 其中：安全文明施工费 |  | 8.74
三 | 其他项目费 |  |  |  | －
3.1 | 暂列金额 |  |  |  | －
3.2 | 暂估价
3.3 | 计日工 |  |  |  | －
3.4 | 总承包服务费 |  |  |  | －
四 | 规费 |  | 55.54 |  | －
五 | 税前工程造价 |  | 4798.37
六 | 税金 |  | 431.85 |  | －
招标控制价合计=一+二+三+四+六 |  |  | 5,230.22
注：本表适用于单位工程招标控制价或投标报价的汇总，如无单位工程划分，单项工程也使用本表汇总
表—04

## 表-08 分部分项工程和单价措施项目清单与计价表
分部分项工程和单价措施项目清单与计价表
工程名称：防排烟系统 |  |  |  | 标段：亚曼牙乡幼儿园消防维修 |  |  |  | 第 1 页 共 1 页
序号 | 项目编码 | 项目名称 | 项目特征描述 |  | 计量单位 | 工程量 | 金额（元）
[7 empty] | 综合单价 |  | 合价 | 其中
暂估价
分部分项
1 | 011610002001 | 金属门窗拆除 | 1.名称:门拆除 2.门窗洞口尺寸:1樘0.9*2.1m，2樘1.2*2.1m |  | 樘 | 3 | 31.44 |  | 94.32
2 | 010802003002 | 钢质防火门 | 1.名称:钢质防火门 2.内容:增加、乙级 3.门框、扇材质:双门，1.2*2.1m |  | 樘 | 2 | 1256.85 |  | 2513.7
3 | 010802003003 | 钢质防火门 | 1.名称:钢质防火门 2.内容:增加、乙级 3.门框、扇材质:双门，0.9*2.1m |  | 樘 | 1 | 942.63 |  | 942.63
4 | 031005003001 | 其他成品散热器 | 1.材质、类型:成品电采暖散热器 2.型号、规格:1kw |  | 组 | 2 | 395.08 |  | 790.16
5 | 031001001001 | 镀锌钢管 | 1.安装部位:室内 2.介质:水 3.规格、压力等级:DN50 4.连接形式:螺纹连接 |  | m | 1 | 61.7 |  | 61.7
6 | 031001006001 | 塑料管 | 1.安装部位:室内 2.介质:水 3.材质、规格:PE管 De50 4.连接形式:热熔连接 |  | m | 3 | 32.75 |  | 98.25
7 | 031003001001 | 螺纹阀门 | 1.类型:球阀 2.材质:铜 3.规格、压力等级:DN50 4.连接形式:丝接 |  | 个 | 2 | 114.38 |  | 228.76
|  | 分部小计 | [6 empty] | 4729.52
措施项目
|  | 分部小计 | [6 empty] | 0
本页小计 | [8 empty] | 4729.52
合计 | [8 empty] | 4729.52
注：为计取规费等的使用，可在表中增设其中：“定额人工费”。
表—08

## 表-11 总价措施项目清单与计价表
总价措施项目清单与计价表
工程名称：防排烟系统 |  |  | 标段：亚曼牙乡幼儿园消防维修 |  |  |  |  | 第 1 页 共 1 页
序号 | 项目编码 | 项目名称 |  | 计算基础 | 费率(%) | 金额(元) | 调整费率(%) |  | 调整后金额(元) | 备注
1 | 031302001001 | 安全文明施工 |  |  |  | 8.74
2 | 031302001002 | 其中：环境保护费、文明施工费、安全施工费 |  | 分部分项人工费+单价措施项目人工费 | 0
3 | 031302001003 | 其中：临时设施费 |  | 分部分项人工费+单价措施项目人工费 | 1.61 | 8.74
4 | 031302002001 | 夜间施工增加费 |  |  | 0 |  |  |  |  | 按实际发生计取，不发生不计取。
5 | 031302004001 | 二次搬运费 |  | 分部分项人工费+单价措施项目人工费 | 0
6 | 031302005001 | 冬雨季施工增加费 |  |  | 0 |  |  |  |  | 不发生不计取，在编制施工招标文件时依据工程实际情况，结合市场编制费用清单。
7 | 031302006001 | 已完工程及设备保护费 |  | 分部分项人工费+单价措施项目人工费 | 0.07 | 0.38
8 | 031301009001 | 特殊地区增加费 |  |  | 0 |  |  |  |  | 结合工程实际情况，按相关规定计取
9 | X031302008001 | 工程定位复测、点交清理费 |  | 分部分项人工费+单价措施项目人工费 | 0.27 | 1.47
10 | X031302010001 | 检验试验费 |  |  |  | 0.98
11 | X031302010002 | 其中：自检试验费 |  |  | 0
12 | X031302010003 | 其中：检验试验配合费 |  | 分部分项人工费+单价措施项目人工费 | 0.18 | 0.98
13 | 03B991 | 竣工档案编制费 |  | 分部分项人工费+单价措施项目人工费 | 0.32 | 1.74
合 计 | [5 empty] | 13.31
编制人（造价人员）： | [7 empty] | 复核人（造价工程师）：
注：1.“计算基础”中安全文明施工费可为“定额基价”、“定额人工费”或“定额人工费+定额机械费”，其他项目可为“定额人工费”或“定额人工费+定额机械费”。 2.按施工方案计算的措施费，若无“计算基础”和“费率”的数值，也可只填“金额”数值，但应在备注栏说明施工方案出处或计算方法。
表-11

## 表-12 其他项目清单与计价汇总表
其他项目清单与计价汇总表
工程名称：防排烟系统 |  | 标段：亚曼牙乡幼儿园消防维修 |  |  | 第 1 页 共 1 页
序号 | 项目名称 |  | 金额(元) | 结算金额(元) |  | 备注
1 | 暂列金额 |  |  |  |  | 明细详见表-12-1
2 | 暂估价
2.1 | 材料暂估价 |  | — |  |  | 明细详见表-12-2
2.2 | 专业工程暂估价 |  |  |  |  | 明细详见表-12-3
2.3 | 施工技术专项措施项目暂估价 |  |  |  |  | 明细详见表-12-7
3 | 计日工 |  |  |  |  | 明细详见表-12-4
4 | 总承包服务费 |  |  |  |  | 明细详见表-12-5
合 计 |  |  | 0 |  |  | —
注：材料（工程设备）暂估单价进入清单项目综合单价，此处不汇总。
表-12

## 表-12-1 暂列金额明细表
暂列金额明细表
工程名称：防排烟系统 |  | 标段：亚曼牙乡幼儿园消防维修 |  |  | 第 1 页 共 1 页
序号 | 项目名称 |  | 计量单位 | 暂定金额(元) |  | 备注
1
合 计 | [5 empty] | —
注：此表由招标人填写，如不能详列，也可只列暂列金额总额，投标人应将上述暂列金额计入投标总价中。
表—12—1

## 表-12-3 专业工程暂估价及结算价表
专业工程暂估价及结算价表
工程名称：防排烟系统 |  |  | 标段：亚曼牙乡幼儿园消防维修 |  |  |  | 第 1 页 共 1 页
序号 | 工程名称 | 工程内容 |  | 暂估金额（元） | 结算金额(元) | 差额±(元) |  | 备注
1
合 计 |  |  |  | 0 |  |  |  | —
注：此表“暂估金额”由招标人填写，投标人应将“暂估金额”计入投标总价中。结算时按合同约定结算金额填写。
表—12—3

## 表-13 规费、税金项目清单与计价表
规费、税金项目计价表
工程名称：防排烟系统 |  | 标段：亚曼牙乡幼儿园消防维修 |  |  | 第 1 页 共 1 页
序号 | 项目名称 |  | 计算基础 | 计算基数 |  | 计算费率(%) | 金额（元）
1 | 规费 |  | 社会保险费+住房公积金 | 55.54 |  |  | 55.54
1.1 | 社会保险费 |  | 养老保险费+失业保险费+医疗保险费+工伤保险费 | 49.84 |  |  | 49.84
1.11 | 养老保险费 |  | 分部分项人工费+单价措施项目人工费 | 542.94 |  | 7.13 | 38.71
1.12 | 失业保险费 |  | 分部分项人工费+单价措施项目人工费 | 542.94 |  | 0.28 | 1.52
1.13 | 医疗保险费 |  | 分部分项人工费+单价措施项目人工费 | 542.94 |  | 1.58 | 8.58
1.14 | 工伤保险费 |  | 分部分项人工费+单价措施项目人工费 | 542.94 |  | 0.19 | 1.03
1.2 | 住房公积金 |  | 分部分项人工费+单价措施项目人工费 | 542.94 |  | 1.05 | 5.7
2 | 税金 |  | 税前工程造价 | 4798.37 |  | 9 | 431.85
合计 | [6 empty] | 487.39
编制人（造价人员）： |  |  |  |  | 复核人（造价工程师）：
表-13