## 表-04 单位工程招标控制价汇总表
单位工程招标控制价汇总表
工程名称：消防弱电系统 |  | 标段：亚曼牙乡幼儿园消防维修 |  | 第 1 页 共 1 页
序号 | 汇总内容 |  | 金额(元) |  | 其中：暂估价(元)
一 | 分部分项工程费 |  | 18386.06
二 | 措施项目费 |  | 156.7
2.1 | 单价措施项目费
2.2 | 总价措施项目费 |  | 156.7
2.21 | 其中：安全文明施工费 |  | 102.97
三 | 其他项目费 |  |  |  | －
3.1 | 暂列金额 |  |  |  | －
3.2 | 暂估价
3.3 | 计日工 |  |  |  | －
3.4 | 总承包服务费 |  |  |  | －
四 | 规费 |  | 654.27 |  | －
五 | 税前工程造价 |  | 19197.03
六 | 税金 |  | 1727.73 |  | －
招标控制价合计=一+二+三+四+六 |  |  | 20,924.76
注：本表适用于单位工程招标控制价或投标报价的汇总，如无单位工程划分，单项工程也使用本表汇总
表—04

## 表-08 分部分项工程和单价措施项目清单与计价表
分部分项工程和单价措施项目清单与计价表
工程名称：消防弱电系统 |  |  |  | 标段：亚曼牙乡幼儿园消防维修 |  |  |  | 第 1 页 共 1 页
序号 | 项目编码 | 项目名称 | 项目特征描述 |  | 计量单位 | 工程量 | 金额（元）
[7 empty] | 综合单价 |  | 合价 | 其中
暂估价
分部分项
1 | 030904009001 | 应急照明集中电源 | 1.名称:应急照明分配电装置 2.作用:应急照明二级负荷 3.安装方式:壁挂式 |  | 台 | 1 | 1330 |  | 1330
2 | 030412001001 | 应急照明灯具 | 1.名称:应急照明灯具 2.内容:损坏更换，增加 |  | 套 | 18 | 116.38 |  | 2094.84
3 | 030412001002 | 疏散指示标志灯 | 1.名称:疏散指示灯(向左、右、安全出口) 2.内容:损坏更换，增加 |  | 套 | 25 | 116.38 |  | 2909.5
4 | 030411001001 | 配管 | 1.名称:电线管 2.材质:SC 3.规格:20 |  | m | 150 | 15.8 |  | 2370
5 | 030411004002 | 配线 | 1.名称:管内穿线 2.型号:WDZN-BYJ 3.规格:2.5 |  | m | 300 | 3.04 |  | 912
6 | 080807013001 | 防火堵洞(隔板）、孔洞封堵 | 1.材质:防火泥 2.内容:封堵穿墙管道缝隙 |  | kg | 16.32 | 20.57 |  | 335.7
7 | 030408010001 | 防火涂料 | 1.名称:防火涂料 2.部位:管线、桥架涂刷 |  | kg | 22.08 | 42.8 |  | 945.02
8 | 030904012001 | 火灾报警系统控制主机 | 1.名称:火灾报警系统控制主机 2.控制回路:500点以下 3.安装方式:落地式 |  | 台 | 1 | 7489 |  | 7489
|  | 分部小计 | [6 empty] | 18386.06
措施项目
|  | 分部小计 | [6 empty] | 0
本页小计 | [8 empty] | 18386.06
合计 | [8 empty] | 18386.06
注：为计取规费等的使用，可在表中增设其中：“定额人工费”。
表—08

## 表-11 总价措施项目清单与计价表
总价措施项目清单与计价表
工程名称：消防弱电系统 |  |  | 标段：亚曼牙乡幼儿园消防维修 |  |  |  |  | 第 1 页 共 1 页
序号 | 项目编码 | 项目名称 |  | 计算基础 | 费率(%) | 金额(元) | 调整费率(%) |  | 调整后金额(元) | 备注
1 | 031302001001 | 安全文明施工 |  |  |  | 102.97
2 | 031302001002 | 其中：环境保护费、文明施工费、安全施工费 |  | 分部分项人工费+单价措施项目人工费 | 0
3 | 031302001003 | 其中：临时设施费 |  | 分部分项人工费+单价措施项目人工费 | 1.61 | 102.97
4 | 031302002001 | 夜间施工增加费 |  |  | 0 |  |  |  |  | 按实际发生计取，不发生不计取。
5 | 031302004001 | 二次搬运费 |  | 分部分项人工费+单价措施项目人工费 | 0
6 | 031302005001 | 冬雨季施工增加费 |  |  | 0 |  |  |  |  | 不发生不计取，在编制施工招标文件时依据工程实际情况，结合市场编制费用清单。
7 | 031302006001 | 已完工程及设备保护费 |  | 分部分项人工费+单价措施项目人工费 | 0.07 | 4.48
8 | 031301009001 | 特殊地区增加费 |  |  | 0 |  |  |  |  | 结合工程实际情况，按相关规定计取
9 | X031302008001 | 工程定位复测、点交清理费 |  | 分部分项人工费+单价措施项目人工费 | 0.27 | 17.27
10 | X031302010001 | 检验试验费 |  |  |  | 11.51
11 | X031302010002 | 其中：自检试验费 |  |  | 0
12 | X031302010003 | 其中：检验试验配合费 |  | 分部分项人工费+单价措施项目人工费 | 0.18 | 11.51
13 | 03B991 | 竣工档案编制费 |  | 分部分项人工费+单价措施项目人工费 | 0.32 | 20.47
合 计 | [5 empty] | 156.7
编制人（造价人员）： | [7 empty] | 复核人（造价工程师）：
注：1.“计算基础”中安全文明施工费可为“定额基价”、“定额人工费”或“定额人工费+定额机械费”，其他项目可为“定额人工费”或“定额人工费+定额机械费”。 2.按施工方案计算的措施费，若无“计算基础”和“费率”的数值，也可只填“金额”数值，但应在备注栏说明施工方案出处或计算方法。
表-11

## 表-12 其他项目清单与计价汇总表
其他项目清单与计价汇总表
工程名称：消防弱电系统 |  | 标段：亚曼牙乡幼儿园消防维修 |  |  | 第 1 页 共 1 页
序号 | 项目名称 |  | 金额(元) | 结算金额(元) |  | 备注
1 | 暂列金额 |  |  |  |  | 明细详见表-12-1
2 | 暂估价
2.1 | 材料暂估价 |  | — |  |  | 明细详见表-12-2
2.2 | 专业工程暂估价 |  |  |  |  | 明细详见表-12-3
2.3 | 施工技术专项措施项目暂估价 |  |  |  |  | 明细详见表-12-7
3 | 计日工 |  |  |  |  | 明细详见表-12-4
4 | 总承包服务费 |  |  |  |  | 明细详见表-12-5
合 计 |  |  | 0 |  |  | —
注：材料（工程设备）暂估单价进入清单项目综合单价，此处不汇总。
表-12

## 表-12-1 暂列金额明细表
暂列金额明细表
工程名称：消防弱电系统 |  | 标段：亚曼牙乡幼儿园消防维修 |  |  | 第 1 页 共 1 页
序号 | 项目名称 |  | 计量单位 | 暂定金额(元) |  | 备注
1
合 计 | [5 empty] | —
注：此表由招标人填写，如不能详列，也可只列暂列金额总额，投标人应将上述暂列金额计入投标总价中。
表—12—1

## 表-12-3 专业工程暂估价及结算价表
专业工程暂估价及结算价表
工程名称：消防弱电系统 |  |  | 标段：亚曼牙乡幼儿园消防维修 |  |  |  | 第 1 页 共 1 页
序号 | 工程名称 | 工程内容 |  | 暂估金额（元） | 结算金额(元) | 差额±(元) |  | 备注
1
合 计 |  |  |  | 0 |  |  |  | —
注：此表“暂估金额”由招标人填写，投标人应将“暂估金额”计入投标总价中。结算时按合同约定结算金额填写。
表—12—3

## 表-13 规费、税金项目清单与计价表
规费、税金项目计价表
工程名称：消防弱电系统 |  | 标段：亚曼牙乡幼儿园消防维修 |  |  | 第 1 页 共 1 页
序号 | 项目名称 |  | 计算基础 | 计算基数 |  | 计算费率(%) | 金额（元）
1 | 规费 |  | 社会保险费+住房公积金 | 654.27 |  |  | 654.27
1.1 | 社会保险费 |  | 养老保险费+失业保险费+医疗保险费+工伤保险费 | 587.12 |  |  | 587.12
1.11 | 养老保险费 |  | 分部分项人工费+单价措施项目人工费 | 6395.7 |  | 7.13 | 456.01
1.12 | 失业保险费 |  | 分部分项人工费+单价措施项目人工费 | 6395.7 |  | 0.28 | 17.91
1.13 | 医疗保险费 |  | 分部分项人工费+单价措施项目人工费 | 6395.7 |  | 1.58 | 101.05
1.14 | 工伤保险费 |  | 分部分项人工费+单价措施项目人工费 | 6395.7 |  | 0.19 | 12.15
1.2 | 住房公积金 |  | 分部分项人工费+单价措施项目人工费 | 6395.7 |  | 1.05 | 67.15
2 | 税金 |  | 税前工程造价 | 19197.03 |  | 9 | 1727.73
合计 | [6 empty] | 2382
编制人（造价人员）： |  |  |  |  | 复核人（造价工程师）：
表-13