## 表-04 单位工程招标控制价汇总表
单位工程招标控制价汇总表
工程名称：消防水系统 |  | 标段：亚曼牙乡幼儿园消防维修 |  | 第 1 页 共 1 页
序号 | 汇总内容 |  | 金额(元) |  | 其中：暂估价(元)
一 | 分部分项工程费 |  | 17132.2
二 | 措施项目费 |  | 215.61
2.1 | 单价措施项目费
2.2 | 总价措施项目费 |  | 215.61
2.21 | 其中：安全文明施工费 |  | 141.69
三 | 其他项目费 |  | 500 |  | －
3.1 | 暂列金额 |  | 500 |  | －
3.2 | 暂估价
3.3 | 计日工 |  |  |  | －
3.4 | 总承包服务费 |  |  |  | －
四 | 规费 |  | 900.28 |  | －
五 | 税前工程造价 |  | 18748.09
六 | 税金 |  | 1687.33 |  | －
招标控制价合计=一+二+三+四+六 |  |  | 20,435.42
注：本表适用于单位工程招标控制价或投标报价的汇总，如无单位工程划分，单项工程也使用本表汇总
表—04

## 表-08 分部分项工程和单价措施项目清单与计价表
分部分项工程和单价措施项目清单与计价表
工程名称：消防水系统 |  |  |  | 标段：亚曼牙乡幼儿园消防维修 |  |  |  | 第 1 页 共 2 页
序号 | 项目编码 | 项目名称 | 项目特征描述 |  | 计量单位 | 工程量 | 金额（元）
[7 empty] | 综合单价 |  | 合价 | 其中
暂估价
分部分项
1 | 030901011001 | 室外消火栓 | 1.名称:室外消火栓 2.内容:维修 |  | 套 | 1 | 126.06 |  | 126.06
2 | 030901010001 | 室内消火栓 | 1.名称:室内消火栓 2.内容:箱体背面喷刷防火涂层 |  | 套 | 6 | 379.47 |  | 2276.82
3 | 030901010002 | 试验消火栓 | 1.名称:试验消火栓 |  | 套 | 1 | 379.47 |  | 379.47
4 | 031001001001 | 镀锌钢管 | 1.名称:镀锌钢管 2.规格、压力等级:DN100 3.内容:高位水箱间增加进水管、溢水管 |  | m | 5.39 | 102.49 |  | 552.42
5 | 031003002001 | 闸阀 | 1.类型:闸阀 2.规格、压力等级:DN100 |  | 个 | 2 | 388.01 |  | 776.02
6 | 030601002001 | 压力仪表 | 1.名称:压力表 2.内容:高位水箱间增加 |  | 台 | 2 | 175.12 |  | 350.24
7 | 080902007001 | 流量计 | 1.名称:流量计 2.名称:增加 |  | 台 | 1 | 666.22 |  | 666.22
8 | 080807013001 | 防火堵洞(隔板）、孔洞封堵 | 1.材质:防火泥 2.内容:封堵穿墙管道缝隙 |  | kg | 32.69 | 20.57 |  | 672.43
9 | 031006002001 | 消火栓稳压泵维修 | 1.名称:消火栓稳压泵维修 2.内容:检修 |  | 套 | 2 | 1007.33 |  | 2014.66
10 | 030404016001 | 控制箱 | 1.名称:稳压泵控制箱 2.规格:半周长1.5m 3.内容:更换 |  | 台 | 1 | 748.38 |  | 748.38
11 | 030416010001 | 抗震支架 | 1.支架类型:抗震支架 |  | m2 | 10 | 280.76 |  | 2807.6
12 | 031003001001 | 自动排气阀 | 1.类型:自动排气阀 2.规格、压力等级:DN25 |  | 个 | 1 | 65.52 |  | 65.52
13 | 011001006001 | 其他保温隔热 | 1.保温隔热部位:水泵接合器、室外消火栓井盖 2.保温隔热面层材料品种、规格、性能:硅酸盐涂抹料 3.保温隔热材料品种、规格及厚度:20mm |  | m2 | 4.4 | 46.11 |  | 202.88
14 | 030905002001 | 水灭火控制装置调试 | 1.名称:消火栓系统调试 2.内容:现消火栓系统无水，最后整体进行打压，试水 3.点位数:15 |  | 系统 | 1 | 3832.65 |  | 3832.65
15 | 030109001001 | 离心式泵 | 1.名称:自来水增压泵 2.规格:Q＝20m3/h， |  | 台 | 1 | 1660.83 |  | 1660.83
本页小计 | [8 empty] | 17132.2
注：为计取规费等的使用，可在表中增设其中：“定额人工费”。
表—08
分部分项工程和单价措施项目清单与计价表
工程名称：消防水系统 |  |  |  | 标段：亚曼牙乡幼儿园消防维修 |  |  |  | 第 2 页 共 2 页
序号 | 项目编码 | 项目名称 | 项目特征描述 |  | 计量单位 | 工程量 | 金额（元）
[7 empty] | 综合单价 |  | 合价 | 其中
暂估价
H=12m,N=3.0kw 3.质量:0.2t 以内 4.材质:铸铁
|  | 分部小计 | [6 empty] | 17132.2
措施项目
|  | 分部小计 | [6 empty] | 0
本页小计
合计 | [8 empty] | 17132.2
注：为计取规费等的使用，可在表中增设其中：“定额人工费”。
表—08

## 表-11 总价措施项目清单与计价表
总价措施项目清单与计价表
工程名称：消防水系统 |  |  | 标段：亚曼牙乡幼儿园消防维修 |  |  |  |  | 第 1 页 共 1 页
序号 | 项目编码 | 项目名称 |  | 计算基础 | 费率(%) | 金额(元) | 调整费率(%) |  | 调整后金额(元) | 备注
1 | 031302001001 | 安全文明施工 |  |  |  | 141.69
2 | 031302001002 | 其中：环境保护费、文明施工费、安全施工费 |  | 分部分项人工费+单价措施项目人工费 | 0
3 | 031302001003 | 其中：临时设施费 |  | 分部分项人工费+单价措施项目人工费 | 1.61 | 141.69
4 | 031302002001 | 夜间施工增加费 |  |  | 0 |  |  |  |  | 按实际发生计取，不发生不计取。
5 | 031302004001 | 二次搬运费 |  | 分部分项人工费+单价措施项目人工费 | 0
6 | 031302005001 | 冬雨季施工增加费 |  |  | 0 |  |  |  |  | 不发生不计取，在编制施工招标文件时依据工程实际情况，结合市场编制费用清单。
7 | 031302006001 | 已完工程及设备保护费 |  | 分部分项人工费+单价措施项目人工费 | 0.07 | 6.16
8 | 031301009001 | 特殊地区增加费 |  |  | 0 |  |  |  |  | 结合工程实际情况，按相关规定计取
9 | X031302008001 | 工程定位复测、点交清理费 |  | 分部分项人工费+单价措施项目人工费 | 0.27 | 23.76
10 | X031302010001 | 检验试验费 |  |  |  | 15.84
11 | X031302010002 | 其中：自检试验费 |  |  | 0
12 | X031302010003 | 其中：检验试验配合费 |  | 分部分项人工费+单价措施项目人工费 | 0.18 | 15.84
13 | 03B991 | 竣工档案编制费 |  | 分部分项人工费+单价措施项目人工费 | 0.32 | 28.16
合 计 | [5 empty] | 215.61
编制人（造价人员）： | [7 empty] | 复核人（造价工程师）：
注：1.“计算基础”中安全文明施工费可为“定额基价”、“定额人工费”或“定额人工费+定额机械费”，其他项目可为“定额人工费”或“定额人工费+定额机械费”。 2.按施工方案计算的措施费，若无“计算基础”和“费率”的数值，也可只填“金额”数值，但应在备注栏说明施工方案出处或计算方法。
表-11

## 表-12 其他项目清单与计价汇总表
其他项目清单与计价汇总表
工程名称：消防水系统 |  | 标段：亚曼牙乡幼儿园消防维修 |  |  | 第 1 页 共 1 页
序号 | 项目名称 |  | 金额(元) | 结算金额(元) |  | 备注
1 | 暂列金额 |  | 500 |  |  | 明细详见表-12-1
2 | 暂估价
2.1 | 材料暂估价 |  | — |  |  | 明细详见表-12-2
2.2 | 专业工程暂估价 |  |  |  |  | 明细详见表-12-3
2.3 | 施工技术专项措施项目暂估价 |  |  |  |  | 明细详见表-12-7
3 | 计日工 |  |  |  |  | 明细详见表-12-4
4 | 总承包服务费 |  |  |  |  | 明细详见表-12-5
合 计 |  |  | 500 |  |  | —
注：材料（工程设备）暂估单价进入清单项目综合单价，此处不汇总。
表-12

## 表-12-1 暂列金额明细表
暂列金额明细表
工程名称：消防水系统 |  | 标段：亚曼牙乡幼儿园消防维修 |  |  | 第 1 页 共 1 页
序号 | 项目名称 |  | 计量单位 | 暂定金额(元) |  | 备注
1 | 消控室喷头拆除 |  | 项 | 500
合 计 |  |  |  | 500 |  | —
注：此表由招标人填写，如不能详列，也可只列暂列金额总额，投标人应将上述暂列金额计入投标总价中。
表—12—1

## 表-12-3 专业工程暂估价及结算价表
专业工程暂估价及结算价表
工程名称：消防水系统 |  |  | 标段：亚曼牙乡幼儿园消防维修 |  |  |  | 第 1 页 共 1 页
序号 | 工程名称 | 工程内容 |  | 暂估金额（元） | 结算金额(元) | 差额±(元) |  | 备注
1
合 计 |  |  |  | 0 |  |  |  | —
注：此表“暂估金额”由招标人填写，投标人应将“暂估金额”计入投标总价中。结算时按合同约定结算金额填写。
表—12—3

## 表-13 规费、税金项目清单与计价表
规费、税金项目计价表
工程名称：消防水系统 |  | 标段：亚曼牙乡幼儿园消防维修 |  |  | 第 1 页 共 1 页
序号 | 项目名称 |  | 计算基础 | 计算基数 |  | 计算费率(%) | 金额（元）
1 | 规费 |  | 社会保险费+住房公积金 | 900.28 |  |  | 900.28
1.1 | 社会保险费 |  | 养老保险费+失业保险费+医疗保险费+工伤保险费 | 807.88 |  |  | 807.88
1.11 | 养老保险费 |  | 分部分项人工费+单价措施项目人工费 | 8800.41 |  | 7.13 | 627.47
1.12 | 失业保险费 |  | 分部分项人工费+单价措施项目人工费 | 8800.41 |  | 0.28 | 24.64
1.13 | 医疗保险费 |  | 分部分项人工费+单价措施项目人工费 | 8800.41 |  | 1.58 | 139.05
1.14 | 工伤保险费 |  | 分部分项人工费+单价措施项目人工费 | 8800.41 |  | 0.19 | 16.72
1.2 | 住房公积金 |  | 分部分项人工费+单价措施项目人工费 | 8800.41 |  | 1.05 | 92.4
2 | 税金 |  | 税前工程造价 | 18748.09 |  | 9 | 1687.33
合计 | [6 empty] | 2587.61
编制人（造价人员）： |  |  |  |  | 复核人（造价工程师）：
表-13