## Table1
厕所维修工程
序号 | 项目名称 | 项目特征描述 | 单位 | 工程量 | 单价 | 合计 | 备注
1 | 块料地面拆除 | 饰面材料种类:块料地 面拆除 | m2 | 18 | 20 | 360
2 | 防水层拆除 | 防水层拆除 | m2 | 18 | 10 | 180
3 | 便池拆除 | 高22cm混凝土瓷砖便池拆除 | m3 | 5 | 50 | 250
4 | 隔断拆除 | 原有隔断拆除 | m2 | 5 | 5 | 25
5 | 地面卷材防水 | 1.SBS改性沥青防水卷材2道 2.20厚1：2.5水泥砂浆找平 | m2 | 18 | 100 | 1800
6 | 新砌便池 | 1.新砌高度22m混凝土砖便池，中间开槽高度22cm，宽度20cm | m3 | 5 | 530 | 2650
7 | 成品隔断 | 1.厕所隔断做法详见02J9 2.板材：抗倍特高级板 3.板材厚度：12mm 4.配件：不锈钢配件 5.安装方式：固定安装地面 | m2 | 5 | 170 | 850
8 | 块料地面 | 做法详见新12J01-35页-地25 1.铺6-10厚300x300地砖地面，干水泥2.5厚1:2.5水泥砂浆粘结层(内掺建筑胶) 3.20厚1:3干硬性水泥砂浆结合层(内掺建筑胶) 4.水泥砂浆一道(内掺建筑胶) 5.80厚C15混凝土垫层 6.150厚戈壁土 | m2 | 18 | 130 | 2340
9 | 落水胆 | 旱厕落水胆 | 套 | 2 | 80 | 160
10 | 型材门维修 | 690*1040钢化玻璃，5+6+5玻璃 | 块 | 4 | 150 | 600
11 | 垃圾清运 | 建筑垃圾清运至10KM以外 | m3 | 5 | 80 | 400
合计 | [5 empty] | 9615