## Sheet1
英吉沙县2024年度防汛抗旱物资采购项目概算
编号 | 设 备 名 称 及 规 格 | 单位 | 数量 | 单价(元) | 总价 （万元） | 规格及要求
81.545
一 | 机电设备 |  |  |  | 24.45
（1） | 50平方低压电缆线 | 米 | 1500 | 18 | 2.7 | 国标
（2） | 50平方绝缘导线 | 米 | 40000 | 4.5 | 18 | 国标
(3) | 35平方水泵电缆线 | 米 | 1500 | 25 | 3.75 | 国标
二 | 防汛物资 |  |  |  | 57.095
（1） | 铅丝网片 | 套 | 3000 | 140 | 42 | ①编网钢丝内径为2.7mm，边端钢丝内径为3.4mm，绑扎钢丝内径为2.2mm。用于制造格宾石笼的编网钢丝、边端钢丝、绑扎钢丝的钢丝均需镀（锌-5%铝-稀土合金镀层）防腐处理，铝含量符合现行行业标准《工程机编钢丝网用钢丝》（YB/T4221-2016）第7.1.4要求，镀层的粘附力要求符合现行行业标准《工程机编钢丝网用钢丝》（YB/T4221-2016）中表5的要求，附着在钢丝上的镀层不应开裂，镀层重量及镀层成分应符合《工程机编钢丝网用钢丝》YB/T4221-2016、《工程用机编钢丝网及组合体》（YB/T4190-2018）的要求。 ②护垫网箱必须为由专用机械编织成的合金钢丝格宾（六边）形格网片组装而成。双股钢丝必须三绞达到1080度的旋转，确保稳固性和抗拉性。 ③用于制造格宾护垫的编网钢丝、边端钢丝、绑扎钢丝最低镀层重量应按现行行业标准《工程机编钢丝网用钢丝》（YB/T4221-2016）规定，镀层设计要求： 钢丝直径2.2mm镀层重量不小于350g/m2 钢丝直径2.7mm镀层重量不小于350g/m2 钢丝直径3.4mm镀层重量不小于350g/m2 ④钢丝直径公差执行行业标准《工程机编钢丝网用钢丝》（YB/T4221-2016）中表1的标准。 钢丝直径2.2mm直径公差：±0.06mm 钢丝直径2.7mm直径公差：±0.06mm 钢丝直径3.4mm直径公差：±0.07mm ⑤网片网孔必须均匀，不得扭曲变形。 ⑥网片的钢丝有关力学指标及孔径要求必须达到《工程机编钢丝网用钢丝》（YB/T4221-2016）、《工程用机编钢丝网及组合体》（YB/T4190-2018）的要求。 ⑦护垫组装要求详见《格宾护垫细部构件图》 ⑧护垫网孔规格为M8º，网孔为8cm，孔径为8cm×10cm，网箱和加筋土单元的长度、宽度和高度允许偏差为±5%；网兜的长度和宽度允许偏差为±5%；网垫的长度和宽度偏差为±5%；；厚度偏差为±2.5cm。卷网尺寸宽度方向允许偏差为±1M（M表示网孔规格），长度偏差为0m。 技术要求详见第三部分第7条。 格宾石笼供货单位需提供由中国国家认证认可监督管理委员会认证的检测单位出具的格宾石笼检测报告。 格宾石笼网丝、边丝镀锌层含量要求属于编制后，绑扎丝镀层含量要求属于编制前，符合《工程机编钢丝网用钢丝》（YB/T4221-2016）要求。
（2） | 反光衣（背心） | 件 | 200 | 5.5 | 0.11 | 反光衣标注英吉沙县防汛抢险字
（3） | 照明设备 | 台 | 100 | 80 | 0.8 | 手电
（4） | 救生衣 | 件 | 100 | 46 | 0.46 | 救生衣标注英吉沙县防汛抢险字
（5） | 救生圈 | 只 | 100 | 32 | 0.32 | 标注英吉沙县防汛抢险字
（6） | 雨衣（长款） | 件 | 250 | 156 | 3.9 | 加长版连帽雨披（军绿色），面料成分为聚酯纤维面
（7） | 雨靴（高筒） | 双 | 250 | 35 | 0.875 | 材质PVC塑胶（聚氯乙烯）
（8） | 编织袋 | 个 | 10000 | 0.4 | 0.4 | 白色，50*80标准，称重70-100kg，
（9） | 两布一膜 | ㎡ | 2000 | 4 | 0.8 | 一平方450g，厚度2.5mm
（10） | 12号铅丝 | 公斤 | 2000 | 4 | 0.8 | 丝径2.8mm-3mm，镀锌材质，不易生锈
（11） | 头盔 | 顶 | 50 | 90 | 0.45 | 头盔右边标注英吉沙县防汛抢险字\PE国标安全帽
（12） | 大疆M30T无人机电池 | 组 | 3 | 4000 | 1.2 | 一组两个
（13） | 大疆M30T遥控器电池 | 个 | 2 | 500 | 0.1
（14） | 防火服（避火服） | 套 | 2 | 5200 | 1.04 | 国标重型（1800C°）；面料的阻燃性能：损毁长度≤5cm,阴燃时间≤2s，续燃时间≤1s;经纬间撕破强力≥32N；组合材料抗辐射热渗透性能内表温升≤25C°；抗火焰燃烧性能内表温升≤25C°；防护服整体抗热性能内表温升≤13C°
（15） | 防火服（避火服） | 套 | 12 | 3200 | 3.84 | 国标（1300C°）；面料的阻燃性能：损毁长度≤5cm,阴燃时间≤3s，续燃时间≤2s;经纬间撕破强力≥32N；组合材料抗辐射热渗透性能内表温升≤25C°；抗火焰燃烧性能内表温升≤25C°；防护服整体抗热性能内表温升≤13C°