## Sheet1
英吉沙县实验中学乌恰分校办公桌椅、直饮机采购清单
№ | 名称 | 规格 | 单位 | 数量 | 单价 | 金额 | 备注
1 | 直饮机 | 尺寸≥长：1600mm×宽：500mm×高：1500mm，正负偏离不得超过5厘米 基本参数：1、款式：柜式、外壳不锈钢黑晶刚 2、电压：380V 50Hz 3、功率≦6千瓦 4、供水量（升/时）：开水45升/时，温水250升/时；5、过滤方式：RO五级反渗透；6、出水方式：1开5温（光感触摸按键、开关位置适合小学生使用）；7、304食品级内胆≥35L; 8、为了保证加热效率，加热管要用两根，温开水要求采用不锈钢波纹管紊流热交换器降温，杜绝冷热水混合，杜绝重金属污染。9、为了保证饮水安全及饮水方便，外型尺寸要达到以下标准；6龙头，为了方便打水，取水高度≥430mm，为了防止烫伤，取水龙头间距要在安全间距范围内，间距要大于等于210mm。机身板材：外壳不锈钢黑晶刚，板材厚度≥0.8mm，接水盘厚度≥1.0mm,采用结实耐用的触摸式感应开关龙头，304不锈钢水龙头。内置步进式加热模块，加热体采用316不锈钢，可连续注水。采用无压式热胆，防漏电、防蒸汽、防干烧、防误设置、缺水保护等安全保护功能；定时开关机、液晶显示温度，电子控温、自动保温，防乱设置功能；整机采用模块式组合设计，电控系统要单独封闭，做到水电分离；内部管路全部为不锈钢材质，不锈钢电磁阀； 前面、下门、侧门可开门检修；轻触式按钮，节能环保、防溅设计接水盘采用深凹设计，采用凹槽夹层滤网式以防止水外溅及外流；需预留4分外丝接水管及三相四线电源开关，63A以上漏电保护器。包安装 | 台 | 11
2 | 办公桌 | 名称:办公桌 尺寸:140x70x75cm 颜色:白枫木色 | 张 | 22
3 | 办公椅 | 1.面料：采用优质网布，具有透气功能；经防潮、防污等工艺处理，使表面更加柔软耐污、耐磨、舒适、透气； 2.海绵：采用高密度、高回弹一次成型PU泡绵，达到国家阻燃标准； 3.脚架：采用优质金属脚架，经折弯焊接成型，表面经过除油、除锈、防锈处理后进行静电粉末喷塑处理 | 把 | 22