## Sheet1
序号 | 产品名称 | 产品参数 | 数量 | 单位
1 | 远程信息化虫情测报系统 | 1.符合GB/T 24689.1-2009 《植物保护机械 虫情测报灯》、NY/T 4182-2022 《农作物病虫害监测设备技术参数与性能要求》 2.灯体外形尺寸：外表面喷塑处理，长*宽*高：≥800mm*800mm*2000mm。 3.整机结构：采用304不锈钢材质，喷塑防腐工艺，设计正常使用寿命≥5年。 4.供电模式：太阳能供电，DC12V供电系统；太阳能供电系统≥600w单晶硅太阳能板，蓄电池≥12v380Ah胶体电池，连续阴雨条件下正常工作≥15天。 5.灯管功率：20W。灯管主波长：主波长365±5nm，黑光灯管。 6.拍照平台清扫机构：具备定期清除功能，从而保证虫体均匀平铺、减少堆叠，利于拍摄出清晰的害虫照片，目标害虫盛发期的图片采集率在90%以上。 7.拍照平台：落虫成像平台，具备判断虫体大小的参考标线，能通过目测准确判断虫体尺寸；小方格尺寸：10mm*10mm。 8.拍照相机：≥2000万像素高清工业相机，可定时采集图片上传至软件平台，可实现自动拍照和手动拍照。 9.拍照频率及格式：摄像头通过照片自动识别虫子数量多少来自动调节拍照间隔时间。可实现远程调节图像采集频率，图像采集频率6s～24h/张，图片格式支持：jpg、jpeg、bmp等。 10.▲自动存虫机构：可连续收集≥7天害虫，集虫器透水透气，接虫器共有≥7个接虫盒，第1个盒子在当前接虫位置，最后个盒子处于自动排虫位置，每当设备开始转仓时，倒数第2个位置的接虫盒会转到最后个位置，进行自动排虫到设备外，原来处于最后个位置的接虫盒将同时转到第1个位置准备接虫。 11.操作屏：≥7英寸彩色中文液晶触摸屏，提供直观的显示和交互界面，搭载有操作系统，支持触摸操作。 12.烤箱功能：虫体处理≥2次、处理仓≥2个，烤箱分为上下两个。 13.排水装置：具有两层排虫结构，每层排水结构采用独立管道排到设备外面，能有效将雨、虫分离，箱内不得有明显积水。 14.▲识虫率：带自动识别算法，能对一、二类农作物病虫害名录中趋光性害虫做自动识别计数，识别害虫种类不少于40种，虫识别准确率≥95%，包含：大螟、二化螟、三化螟、稻纵卷叶螟、褐飞虱、白背飞虱、金龟子、草地螟、金龟子、棉铃虫、小地老虎、玉米螟、蝼蛄、草地贪夜蛾、茶尺蠖、甜菜夜蛾、二点委夜蛾、小绿叶蝉、烟青虫。 15.自动计数：设备自动计数和灯下人工计数的动态趋势拟合度≥0.90。 16.▲撞击屏：四块透明撞击屏互成90°，单屏尺寸：长≥580mm，宽≥315mm，厚≥5mm。 17.雨虫分离功能：高精度雨水感应系统+双通道旋转互换式雨虫分离系统。反应时间≤1s，雨虫通道转换时间≤3s，转动角度≥120º。保证雨水不进入机体，保持机体内电子元器件及图片采集平台干燥。 18.设备列表功能：实现所有设备一览表，直观查看设备图标、设备编号、设备名称、设备所属人。 19.账号与权限设置：实现系统功能、数据、设备选择性地分配给相关权限账号。 20.远程传输数据功能：具备远程传输数据的功能，实现数据的本地化存储，具有接入当地、省级、国家级相关农作物病虫害监控信息系统的接口。 21.地图展示功能：在地图上查看设备地理位置分布地图，能通过定位导航到设备位置。 22.图片列表功能：能实现照片预览、照片缩放。 23.▲辅助识别功能：支持虫体人工辅助标记功能，通过人工标记照片上的害虫种类、标记时间等，不同害虫用不同的颜色区别标注，害虫种类与颏色一一对应，能够识别害虫种类≥400种。 24.预警预防功能：通过获取的虫情信息，结合气象等预测因子推测出始盛期、产卵期、高峰期等虫情预警，及时作出相应预防措施。 25.害虫统计：自动生成曲线图和圆图，曲线坐标可自行设置和移动显示，直观显示害虫种类、数量和分析统计百分比。 26.▲测防联动功能：测报灯搭载虫害测防一体AI控制模型，能够根据作物生长规律及监测到的田间害虫种类、数量及分布情况，自动生成物联网杀虫灯联动控制方案，联网控制杀虫灯按照设定诱杀方案进行亮灯、关灯，支持按照诱杀方案控制杀虫灯实现运行时间设定、虫害高峰期诱杀设定、多点布局间隔设置等控制功能，形成虫情测报与田间防控的闭环。 注：1-26项参数提供CMA或CNAS标识的检验报告 | 1 | 台
2 | 自组网智慧土壤墒情监测站 | 1.基站供电方式为太阳能供电，太阳能板功率≥60W,锂电池≥12V40Ah。 2.传感器供电：≥19AH锂电池。 3.基站尺寸：76φ*2000mm（±10%），传感器节点：φ60*1500mm（±10%）。 4.控制箱体：产品采用ABS塑料控制箱，产品外观文字采用丝印工艺，至少3年内无变色、老化、脱落等现象。 5.主体立杆：立杆采用镀锌钢管，产品表面涂层材料采用户外粉末，静电喷塑工艺，耐候性强，3年内无明显变色、老化、脱落等现象，稳定可靠。 6.数据传输：采用lora传输方式，满足视距至少2公里内设备的通信。数据自动上传更新，自动上传周期60分钟（可根据用户需求远程设置上传周期）。 7.通过一个主机携带10个本地组网的墒情监测，形成一个区域的墒情监测 8.传感器：搭载7合一传感器监测土壤的温度、湿度、电导率、pH值、氮、磷、钾。温度量程：-40—80℃；温度精度：±0.5℃。水分量程：0%—100%RH；水分精度：±3%。电导率量程：0-10000us/cm；电导率精度：±10%。氮磷钾量程：0—2000mg/kg；氮磷钾精度：±2%。PH有效量程：3—10PH；PH精度：±0.6PH。 9.扫描设备二维码可以快速定位查找设备，支持对设备进行扫码报修，查看设备的详细信息和采集的数据。 10.配套的软件平台支持设置传感器的预警区间，设备监测达到预警值后，会根据设置好的预警内容进行邮箱和短信的推送。 | 1 | 台
4 | 大豆智能防控终端 | 1.太阳能板:40W太阳板 2.电池：内置20Ah； 3.灯管 LED 7W，48颗灯珠，配置4种波段光源，针对不同的害虫采用不同的波段诱捕，波段分别为：395-405nm，415-420nm，455-460nm，475-480nm。 4.策略模式功能：可远程设置工作模式：设置6段不同工作时期(月/日)，覆盖作物生长周期，设置时间内，可选定特定的诱虫光波(预留接口） 可远程控制驱鸟模式：对当前的驱鸟参数(音量/驱鸟音频/工作间隔/4种工作模式)进行设置，达到精准诱虫和驱鸟的目的 5.流量卡：30M/月，3年流量 6.具有自动排虫功能 7.具有蓝牙功能，可通过手机连接设备蓝牙，对杀虫灯实现现场调试。 8.精准光源扩展接口，可以对特定专用的诱虫光源参数进行控制，达到精准诱捕和多场景应用的目的，控制参数如下:光波亮度等级(0--255),光波种类（7种) 9.光控功能、时控功能、睡眠、环境温湿度 10.灯头主体材质采用镀锌板，表面喷塑处理，灯杆采用不锈钢材质，3m*φ51mm。X型镀锌圆条预埋件。 | 1 | 台
5 | 田间移动调查设备 | 1.调查场景覆盖：支持水稻、小麦、玉米等主要病虫害调查场景，并可拓展其他作物主要病虫害调查场景； 2.支持17种一类病虫害调查场景：稻飞虱、稻纵卷叶螟、稻瘟病、二化螟、南方水稻黑条矮缩病、小麦粘虫、小麦蚜虫、小麦赤霉病、小麦条锈病、玉米粘虫、亚洲玉米螟、玉米南方锈病、玉米草地贪夜蛾、草地螟、大豆根腐病、马铃薯晚疫病、油菜菌核病和1种二类病虫害调查场景：稻纹枯病（4个功能点） 3.▲支持水稻稻飞虱盘拍场景的图像识别，可通过目标检测模型识别灰飞虱，白背飞虱，褐飞虱的长短翅成虫以及高低龄稻飞虱若虫，准确率不低于95% 4.▲支持稻纵卷叶螟卷叶场景的图像识别，可通过实例分割模型识别卷叶病叶数，准确率不低于85% 5.▲支持小麦蚜虫图像识别，可通过目标检测模型识别蚜虫数量，准确率不低于85% 6.▲支持小麦赤霉病图像识别；可通过实例分割模型识别病小穗占全部小穗的面积，对病害严重程度定量分级，准确率不低于95% 7.支持小麦条锈病图像识别；可通过实例分割模型识别病斑面积占叶片总面积的比例，对病害严重程度定量分级，准确率不低于80% 8.▲支持水稻稻纵卷叶螟赶蛾过程的视频录制和计数识别功能，通过目标检测模型和跟踪算法进行计数识别，准确率不低于80% 9.▲支持玉米南方锈病图像识别；可通过实例分割模型识别病斑面积占叶片总面积的比例，对病害严重程度定量分级，准确率不低于80% 10.支持在设备显示屏实时显示图像识别的结果数据以及语音录入数据，支持在设备显示屏实时显示分析汇算后的结果数据 11.支持语音录入数据功能：通过语音指令录入病虫害调查数据 12.60个并发用户下，图片识别平均响应时间不大于3秒； 13.▲支持声纹识别登录功能：通过生物识别技术验证身份进行登录 14.支持多端数据(小程序、PC端）查看全部调查信息 15.▲支持原始调查数据自动汇算生成符合国家测报调查规范的报表数据（PC端），并可与国家及省级的植保植检系统实现数据集成，同时提供详细集成方案 16.支持数据统计分析（PC端）：支持对设备以及调查数据统计分析；支持展示眼镜设备田间调查的病虫害统计数据，可直观看到病虫害走势和发生情况 17.支持原始数据追溯（PC端）：支持查看和下载田间调查数据，包括图片、音频和视频；支持对图像、音频以及视频的识别结果进行校正和更新；支持导出全部调查数据 18.支持跟踪调查轨迹（PC端）：支持查看用户调查的路径和位置信息；支持根据路径信息查看调查记录以及记录详情 19.▲ 处理器：8核架构，主频2.0GHz以上； 20.存储：128GB ROM/4GB RAM；支持多模块拓展功能； 21.操作系统：Android 10以上； 22.显示屏：支持双目显示功能，分辨率达1920*1080像素； 23.摄像头：拍照图像最大支持4800万像素输出，支持自动对焦功能； 24.通信：集成低功耗5G调制解调器,包括支持Sub-6GHz 频段的独立（SA）与非独立（NSA）组网； 25.蓝牙：支持BR/EDR+BLE5.1双模式； 26.麦克风：支持降噪功能； 27.电池：可拆卸更换电池，支持热插拔； 28.接口：支持Type-C；支持TF卡； 注：以上1-19项提供有CMA或CNAS标识的检验报告 | 1 | 台
6 | 监测站辅助设施 | 1.负责监测站安装，以及根据地形建设基础设施、加装围栏、悬挂警示牌等 2、包含场地平整、设备底座(贴瓷砖)、草皮、地面硬化、透水砖、围栏、围栏瓷砖、堡坎砌筑等 3.围栏：材质：塑钢，厚度≥1mm，高≥1.2m，不锈钢密码门锁防盗； | 30 | ㎡
7 | 数据展示终端 | 100寸全面屏4k超清电视，色域值≥96%，屏幕尺寸100英寸，屏幕比例16:9，运行内存≥4GB，存储内存≥128GB，刷屏率≥300Hz | 1 | 台
8 | 重大病虫害监测预警物联网平台 | 1.★提供重大病虫害监测预警系统服务≥3年。 2.首页具有：（1）虫情统计：展示当前农田中各种虫害的数量和分布情况，通过图表或地图形式直观呈现，让用户了解农田的虫害状况。（2）设备统计：汇总农田中各种监测设备的工作状态、数量和位置分布情况，以便用户实时了解设备的运行情况。（3）气象数据：显示当前气象数据，包括温度、湿度、风速、降雨量等信息，帮助用户了解当地的天气状况。（4）土壤数据：提供土壤湿度、pH值、营养元素含量等数据，帮助用户了解土壤状况，从而进行适当的土壤管理。（5）监控实况：实时展示农田的监控画面，包括无人机、摄像头等设备采集的图像或视频，帮助用户对农田进行实时监控。（6）预警统计：汇总各类预警信息，包括病虫害预警、天气灾害预警等，让用户了解农田面临的各种风险和挑战。 3.设备管理：（1）设备信息管理：管理各种监测设备的基本信息，包括设备类型、编号、安装位置等。（2）设备状态，包括在线状态、数据采集情况、异常报警等，及时发现并处理设备故障。（3）设备维护管理：记录设备的维护记录、维修情况和保养计划，确保设备的正常运行。 4.数据分析：（1）虫情分析：利用采集的数据对农田中的虫情进行分析，识别出虫害类型、密度和分布规律，帮助用户采取针对性的防治措施。 5.因子分析：分析气象、土壤等因素对农作物生长的影响，帮助用户了解各种因素的关联性，优化农田管理措施。（2）综合分析：综合考虑各种因素对农田环境的影响，提供综合性的分析报告和建议，帮助用户制定农田管理方案。 6.预警管理：（1）预警记录：记录各类预警信息，包括预警类型、触发时间、处理状态等，方便用户查阅和分析。（2）预警策略：设置各类预警规则和阈值，当监测数据超过或低于设定值时自动触发预警。（3）通讯录：管理预警通知的接收人员名单和联系方式，确保预警信息能够及时传达给相关人员。（4）通知配置：配置预警通知的方式和优先级，包括短信、邮件、App推送等，满足用户不同的需求。 7.知识库：（1）虫害知识库：收集整理各类虫害的知识和防治方法，为用户提供虫害识别和防治的参考资料。（2）病害知识库：整理常见病害的知识和防治措施，帮助用户及时发现并处理作物病害。（3）作物知识库：提供各类作物的种植技术、管理方法等知识，帮助用户科学种植和管理作物。 | 1 | 项
9 | 病虫害监测可视化决策支持系统 | 1.总体概览：支撑田间作业与设备全生命周期管理，通过GIS地图展示设备分布，三维呈现监测站点实景，点击可查看设备实时监测记录和历史趋势曲线。 2.虫情监测预警：整合远程虫情测报系统，实现动态虫害管控，并在GIS地图叠加设备点位，点击可下钻至单设备虫种分布圆环图，实时展示虫情照片，对害虫分类统计。 3.农田环境全景监控：融合气象站、土壤墒情仪及长势监测仪，动态展示温度/湿度趋势曲线，多光谱植被指数（NDVI、GNDVI）趋势对比，支持选取不同光谱布防区域比对长势差异。 4.智能防控决策中枢：联动虫情与设备数据，输出可执行防控方案，结合病虫害预测模型，在地图上生成防治热区及施药时间提醒，支持​​知识库决策支持​​，点击虫害名称自动关联防治方案库，推送生物/化学防治措施。 | 1 | 项
10 | 合计（元）
11 | 其他要求： | ★质保期：本项目所采购产品须提供至少3年的质保期。 ★售后服务： （1）能够提供快速的安装调试，操作指导和维修等方面的技术服务，对用户要求能2小时响应；48小时到现场。 （2）为保证产品渠道正规及售后服务质量，投标人承诺在中标后5个工作日内向采购人提供该产品制造商针对本项目的售后服务承诺书原件。（提供承诺函，格式自拟） ★成交供应商针对本项目技术参数中提供的检测报告须在中标后5个工作日内向采购人提供原件验证，若提交的资料与响应文件不一致或未能提供，按虚假响应，取消其中标资格，并按照相应法律法规进行追责。（提供承诺函，格式自拟） ★为保证产品质量，合同签订前中标人提供检验单位的检测能力范围证明材料（检测能力范围附件复印件或市场监督局官网截图或中国合格评定国家认可委员会官网截图，检测能力范围须包含GB/T24689.1-2009、GB/T24689.5-2009），采购人如对检验报告真实性有疑问，有权向检验单位确认检验报告真实性。如发现有虚假应标行为，将上报同级财政部门，相关法律风险及赔偿责任由投标人承担。（提供承诺函，格式自拟） ★采购人如在签署合同前发现中标人有虚假应标的嫌疑，有权聘请第三方质检机构针对技术参数中的技术条款进行检测，如发现投标人有虚假应标行为，将上报同级财政部门，相关法律风险及赔偿责任由供应商自行承担。（提供承诺函，格式自拟）