## 清单
泽普县第二幼儿园UPS(不间断供电电源)采购清单
序号 | 名称 | 参数 | 单位 | 数量 | 单价 | 小计 | 备注
1 | UPS(不间断供电电源) | 1.基本参数‌ ‌额定功率‌：15KVA/13.5KW ‌工作方式‌：三进单出高频在线式 ‌功率范围‌：10kVA～20kVA ‌转换效率‌：高达95% ‌输出功率因数‌：0.9 ‌2.技术特点‌ ‌双变换在线技术‌：能够最大限度地减少功耗，降低供电成本。 ‌高精度数字控制技术‌：具有快速响应的特点，能够有效地对电网故障或不稳定电源进行处理，保证服务器的稳定运行。 ‌智能温控技术‌：能够自动调节内部温度，保证设备的长时间稳定运行。 ‌过载能力和短路保护功能‌：能够有效抵御各种电力异常情况。 ‌3.应用场景‌ ‌数据中心‌：确保在电力故障或异常情况下，服务器仍能持续运行，避免数据丢失或业务中断。 | 套 | 1 | 17090 | 17090
|  | 外接电池： 免维护铅酸蓄电池电压等级12V，容量范围100AH—200AH。 | 块 | 16
|  | 电池柜 镀锌冷轧铁电池箱C-16,电池柜尺寸：780*470*1190mm | 个 | 1
|  | 辅材：16平电池连接线，100A直流空开。 | 套 | 1
合计 | [5 empty] | 17090
报价需含税 ，UPS主机电池质保三年，终身技术支持。
其他说明：
1.货物抵达制定地点后，中标方需安排人员对接并卸货；
2.货期：1个工作日内。（如有问题请谨慎报价）；报价后无法按时供货的将一律按照无效报价处理。
3.参数要求：根据我方提供参数要求，免费提供技术支持；
4.提供全新原装正品：
5.付款方式：验收合格后，需等资金拨付到位后方可付款。（请各报价单位谨慎报价）