## 办公设备（第二批）
采购需求 | [7 empty] | 投标商相应（必填）
序号 | 物品名称 | 参数 | 单位 | 数量 | 单价 | 金额 | 参考图片 | 物品名称 | 参数 | 数量 | 单价 | 金额 | 参考图片 | 备注
1 | 屏蔽仪 | 核心参数 屏蔽频段 支持 GSM/CDMA/DCS/TD-SCDMA/WCDMA/4G/5G/2.4G WIFI/5.8G WIFI 等全频段信号，覆盖范围包括： 758-803MHz、870-960MHz、1805-1920MHz、2010-2175MHz、2300-2390MHz、2400-2485MHz、2515-2675MHz、3400-3600MHz、4800-4960MHz、5150-5350MHz、5725-5850MHz。 屏蔽距离 有效屏蔽半径 1-40 米（视环境信号强度调整），支持定制化调节。 显示与控制 双 LED 液晶显示自动检测系统，实时监控电压、电流、温度及信号状态。 面板 12 个指示灯，分别显示各频段工作状态。 启动与稳定性 开机后 30 秒内完成屏蔽，缓启动设计避免电流冲击。 支持 24 小时连续工作，工业级散热系统保障稳定性。 电源与材质 内置电源，AC220V 输入，塑料外壳 + 铝箔散热结构，尺寸约 315×275×135mm，重量约 5kg。 认证与安全 通过 GBZ/T189.5-2007 微波辐射限值、GB/T4214.1-2000 噪声检测（1 米内≤40dB）及有害物质限量（GB/T 26572-2011）认证。 功能说明 智能控制 支持远程一键开关、定时计划设置及系统日志查询（需网络模块扩展）。 精准屏蔽 定向天线设计，减少对非屏蔽区域干扰，手机离开屏蔽范围后自动恢复信号。 环境适应性 工作温度 - 25℃至 + 60℃，湿度 25%-95%，适合室内外复杂环境。 应用场景 考场、涉密会议、加油站、监狱、军事禁区等需限制无线通信的场所 | 台 | 40 | 1800 | 72000 | [5 empty] | 0
2 | 硬盘 | (WD) 2TB 移动固态硬盘（PSSD）Elements SE新元素 SSD type-c接口 外接直连手机笔记本电脑两用，容量：2TB，接口：USB3.0，兼容MAC，含Type-C适配器，传输速度：读速高达1050MB/s，产品重量：约45.7g，保质期：3年质保。 | 个 | 2 | 800 | 1600 | [5 empty] | 0
3 | 头戴式无线耳麦 | 频率范围:600-800MHZ 发射功率;12dbm 使用距离：100米 显示方式：液晶显示屏 电池供电/充电；1托8头戴耳麦 | 套 | 2 | 1500 | 3000 | [5 empty] | 0
4 | 装订机 | 装订方式：电动装订 装订能力： 1-60mm 预热时间：2min 钻刀规格：6.0X35mm 铆管规格：65.2x500mm 工作电压：220VAC/50Hz 工作功率：工作≤150W 待机C30W 产品尺寸： 447x332x545mm 产品净重：10.5kg | 个 | 1 | 1500 | 1500 | [5 empty] | 0
5 | 过塑机 | 塑封尺寸：A3(330mm)及以下 胶辊数量：4根 塑封膜规格：0~250mic 过塑模式：热塑+冷裱 塑封厚度：≤1.2mm 运行模式：进膜+退膜 预热时长：约3~5分钟 适用电压：220V 50-60Hz 塑封速度：400~1300mm/分钟 搭配电机：强劲大电机 温度范围：约0~200℃ 运行功率：600W 温度调节：按钮无极调节 机器尺寸：约505x250x110mm | 台 | 1 | 700 | 700 | [5 empty] | 0
6 | CD机 | 产品尺寸：长308.7mm；宽213mm；高138mm 播放格式：CD，DVD，VCD，CD-R 功能：USB接口支持 双喇叭大音量 远程操控 | 台 | 45 | 350 | 15750 | [5 empty] | 0
| 合计 |  |  |  |  | 94550 |  | 合计 |  |  |  |  | 0